## 版权声明
版权所有 © 海思技术有限公司 2024。保留一切权利。
非经本公司书面许可，任何单位和个人不得擅自摘抄、复制本文档内容的部分或全部，并不得以任何形式传播。
商标声明
、
海思和其他海思商标均为海思技术有限公司的商标。
本文档提及的其他所有商标或注册商标，由各自的所有人拥有。
注意
您购买的产品、服务或特性等应受海思公司商业合同和条款的约束，本文档中描述的全部或部分产品、服务或特性可能不在您的购买或使用范围之内。除非合同另有约定，海思公司对本文档内容不做任何明示或默示的声明或保证。
由于产品版本升级或其他原因，本文档内容会不定期进行更新。除非另有约定，本文档仅作为使用指导，本文档中的所有陈述、信息和建议不构成任何明示或暗示的担保。

## 资料修订
修订记录
日期 | 修订版本 | 修改描述
2024.1.31 | 00B01 | 第一次临时版本发布
2024.3.31 | 00B02 | 第二次临时版本发布
2024.4.28 | 00B03 | 第三次临时版本发布
2024.6.20 | 00B04 | 第四次临时版本发布 "3.管脚控制寄存器”页签 涉及修改

## 0.说明
PINOUT各子表格功能说明：
1. 管脚信息表中描述芯片管脚编号，功能说明，以及对应管脚的配置寄存器等信息。 2. 功能信号表中描述功能信号，以及功能复用对应的芯片管脚。 3. 管脚控制寄存器描述管脚对应的寄存器地址，功能复用关系配置，驱动能力配置，以及上下拉电阻等配置。 4. 管脚默认状态描述芯片上电期间和上电后复位撤销后的管脚默认状态。
管脚类型说明： | col2
I | 输入信号。
IPD | 输入信号，内部下拉。
IPU | 输入信号，内部上拉。
IS | 输入信号，带施密特触发器。
ISPD | 输入信号，带施密特触发器，内部下拉。
ISPU | 输入信号，带施密特触发器，内部上垃。
O | 输出信号。
OOD | 输出，漏极开路。
I/O | 双向输入/输出信号。
ISCUD/O | 双向输入/输出信号,带施密特触发器，可控内部上拉和下拉。
ICUD/O | 双向输入/输出信号,可控内部上拉和下拉。
ICD/O | 双向输入/输出信号,可控内部下拉。
ICU/O | 双向输入/输出信号,可控内部上拉。
ISPU/O | 双向，输入上拉，带施密特触发器。
ISPD/O | 双向，输入下拉，带施密特触发器。
IPD/OOD | 双向，输入下拉，输出漏极开路。
IPU/OOD | 双向，输入上拉，输出漏极开路。
IS/O | 双向，输入带施密特触发器。
IS/OOD | 双向，输入带施密特触发器，输出漏极开路。
CIN | Crystal Oscillator，晶振输入。
COUT | Crystal Oscillator，晶振驱动输出。
P | 电源。
G | 地。

## 1.管脚信息表
Pin Number | Pin Name | Power Supply | I/O Standards | Support 5V Tolerance Input | IO Type | IO Config Register | Function Description | Function Description | Function Description | Function Description
Pin Number | Pin Name | Power Supply | I/O Standards | Support 5V Tolerance Input | IO Type | IO Config Register | Function Number | Signal Name | Direction | Description
1 | SFC_MISO_IO1 | DVDD3318_FLASH | LVCMOS | - | ICUD/O | io0_cfg_reg7 | 0 | GPIO2_4 | B | 通用输入输出。
| SFC_MISO_IO1 | DVDD3318_FLASH | LVCMOS | - | ICUD/O | io0_cfg_reg7 | 1 | SFC_MISO_IO1 | B | 在Standard SPI模式，为数据的输入信号； 在Dual SPI模式下，为数据的输入输出信号1； 在Quad SPI模式下，为数据的输入输出信号1。
2 | SFC_CSN0 | DVDD3318_FLASH | LVCMOS | - | ICU/O | io0_cfg_reg6 | 0 | GPIO2_1 | B | 通用输入输出。
| SFC_CSN0 | DVDD3318_FLASH | LVCMOS | - | ICU/O | io0_cfg_reg6 | 1 | SFC_CSN0 | O | 片选信号0，低有效，用来挂接SPI Flash。
3 | SFC_HOLD_IO3 | DVDD3318_FLASH | LVCMOS | - | ICU/O | io0_cfg_reg5 | 0 | GPIO2_6 | B | 通用输入输出。
| SFC_HOLD_IO3 | DVDD3318_FLASH | LVCMOS | - | ICU/O | io0_cfg_reg5 | 1 | SFC_HOLD_IO3 | B | 在Standard SPI模式，作为hold功能，低有效； 在Dual SPI模式下，作为hold功能，低有效； 在Quad SPI模式下，为数据的输入输出信号。
4 | SFC_CLK | DVDD3318_FLASH | LVCMOS | - | ICUD/O | io0_cfg_reg4 | 0 | GPIO2_2 | B | 通用输入输出。
| SFC_CLK | DVDD3318_FLASH | LVCMOS | - | ICUD/O | io0_cfg_reg4 | 1 | SFC_CLK | O | 给SPI Flash的时钟信号。
| SFC_CLK | DVDD3318_FLASH | LVCMOS | - | ICUD/O | io0_cfg_reg4 | 4 | BOOT_SEL0 | I | {BOOT_SEL1,BOOT_SEL0}启动介质选择： 00：从SPI Nor Flash启动； 01：从SPI Nand Flash启动； 10: 保留； 11：从EMMC启动； （硬件复用：当power_on_lock==1'b1时管脚被设置成此功能）
5 | SFC_MOSI_IO0 | DVDD3318_FLASH | LVCMOS | - | ICUD/O | io0_cfg_reg3 | 0 | GPIO2_3 | B | 通用输入输出。
| SFC_MOSI_IO0 | DVDD3318_FLASH | LVCMOS | - | ICUD/O | io0_cfg_reg3 | 1 | SFC_MOSI_IO0 | B | 在Standard SPI模式，为数据的输出信号； 在Dual SPI模式下，为数据的输入输出信号0； 在Quad SPI模式下，为数据的输入输出信号0。
6 | GPIO0_0 | DVDD3318_FLASH | LVCMOS | - | ISCUD/O | io0_cfg_reg0 | 0 | GPIO0_0 | B | 通用输入输出。
7 | GPIO0_1 | DVDD3318_FLASH | LVCMOS | - | ICUD/O | io0_cfg_reg1 | 0 | GPIO0_1 | B | 通用输入输出。
| GPIO0_1 | DVDD3318_FLASH | LVCMOS | - | ICUD/O | io0_cfg_reg1 | 1 | PWM0_OUT3 | O | PWM0输出3。
| GPIO0_1 | DVDD3318_FLASH | LVCMOS | - | ICUD/O | io0_cfg_reg1 | 2 | BOOT_SEL1 | I | {BOOT_SEL1,BOOT_SEL0}启动介质选择： 00：从SPI Nor Flash启动； 01：从SPI Nand Flash启动； 10: 保留； 11：从EMMC启动； （硬件复用：当power_on_lock==1'b1时管脚被设置成此功能）
8 | SYS_RSTN_OUT | DVDD3318_FLASH | LVCMOS | - | O | io0_cfg_reg2 | 1 | SYS_RSTN_OUT | O | 系统复位输出，低电平有效。
9 | AVDD33_DDR_PLL | - | - | - | P | - | 0 | AVDD33_DDR_PLL | - | DDR PLL 3.3V 模拟电源。
10 | VDDIO_DDR | - | - | - | P | - | 0 | VDDIO_DDR | - | DDR IO电源。
11 | VDD | - | - | - | P | - | 0 | VDD | - | CORE电源。
12 | VSS | - | - | - | G | - | 0 | VSS | - | 数字地。
13 | VDDIO_DDR | - | - | - | P | - | 0 | VDDIO_DDR | - | DDR IO电源。
14 | VDD | - | - | - | P | - | 0 | VDD | - | CORE电源。
15 | SVB_PWM | DVDD33 | LVCMOS | - | ISCUD/O | io1_cfg_reg26 | 0 | GPIO2_0 | B | 通用输入输出。
| SVB_PWM | DVDD33 | LVCMOS | - | ISCUD/O | io1_cfg_reg26 | 1 | SVB_PWM | O | PWM0输出0，专用为SVB_PMW。
16 | UART0_TXD | DVDD33 | LVCMOS | - | ISCUD/O | io1_cfg_reg23 | 0 | GPIO0_3 | B | 通用输入输出。
| UART0_TXD | DVDD33 | LVCMOS | - | ISCUD/O | io1_cfg_reg23 | 1 | UART0_TXD | O | UART0数据发送。
17 | UART0_RXD | DVDD33 | LVCMOS | - | ISCUD/O | io1_cfg_reg22 | 0 | GPIO0_2 | B | 通用输入输出。
| UART0_RXD | DVDD33 | LVCMOS | - | ISCUD/O | io1_cfg_reg22 | 1 | UART0_RXD | I | UART0数据接收。
18 | JTAG_TDO | DVDD33 | LVCMOS | - | ISCUD/O | io1_cfg_reg21 | 0 | JTAG_TDO | O | JTAG数据输出。
| JTAG_TDO | DVDD33 | LVCMOS | - | ISCUD/O | io1_cfg_reg21 | 1 | SDIO1_CARD_POWER_EN_N | O | SDIO1电源使能控制信号，默认低电平有效，极性可控。
| JTAG_TDO | DVDD33 | LVCMOS | - | ISCUD/O | io1_cfg_reg21 | 3 | I2C2_SCL | B | I2C2总线时钟。
| JTAG_TDO | DVDD33 | LVCMOS | - | ISCUD/O | io1_cfg_reg21 | 5 | GPIO7_4 | B | 通用输入输出。
| JTAG_TDO | DVDD33 | LVCMOS | - | ISCUD/O | io1_cfg_reg21 | 6 | SPI0_CSN0 | B | SPI0片选信号0。
| JTAG_TDO | DVDD33 | LVCMOS | - | ISCUD/O | io1_cfg_reg21 | 7 | PWM1_OUT7 | O | PWM1输出7。
19 | JTAG_TMS | DVDD33 | LVCMOS | - | ISCUD/O | io1_cfg_reg20 | 0 | JTAG_TMS | I | JTAG模式选择输入。
| JTAG_TMS | DVDD33 | LVCMOS | - | ISCUD/O | io1_cfg_reg20 | 1 | SDIO1_CARD_DETECT | I | SDIO1卡检测信号，默认低电平有效，极性可控。
| JTAG_TMS | DVDD33 | LVCMOS | - | ISCUD/O | io1_cfg_reg20 | 2 | SENSOR1_RSTN | O | Image Sensor复位信号1。
| JTAG_TMS | DVDD33 | LVCMOS | - | ISCUD/O | io1_cfg_reg20 | 3 | I2C2_SDA | B | I2C2总线数据/地址。
| JTAG_TMS | DVDD33 | LVCMOS | - | ISCUD/O | io1_cfg_reg20 | 5 | GPIO7_5 | B | 通用输入输出。
| JTAG_TMS | DVDD33 | LVCMOS | - | ISCUD/O | io1_cfg_reg20 | 6 | SPI0_SCLK | B | SPI0输入输出时钟信号。
| JTAG_TMS | DVDD33 | LVCMOS | - | ISCUD/O | io1_cfg_reg20 | 7 | PWM1_OUT6 | O | PWM1输出6。
20 | GPIO7_6 | DVDD33 | LVCMOS | - | ISCUD/O | io1_cfg_reg19 | 0 | GPIO7_6 | B | 通用输入输出。
| GPIO7_6 | DVDD33 | LVCMOS | - | ISCUD/O | io1_cfg_reg19 | 1 | SDIO1_CDATA1 | B | SDIO1数据1。
| GPIO7_6 | DVDD33 | LVCMOS | - | ISCUD/O | io1_cfg_reg19 | 5 | UART2_TXD | O | UART2数据发送。
| GPIO7_6 | DVDD33 | LVCMOS | - | ISCUD/O | io1_cfg_reg19 | 6 | SPI0_SDI | I | SPI0数据输入。
| GPIO7_6 | DVDD33 | LVCMOS | - | ISCUD/O | io1_cfg_reg19 | 7 | PWM1_OUT5 | O | PWM1输出5。
21 | GPIO1_1 | DVDD33 | LVCMOS | - | ISCUD/O | io1_cfg_reg18 | 0 | GPIO1_1 | B | 通用输入输出。
| GPIO1_1 | DVDD33 | LVCMOS | - | ISCUD/O | io1_cfg_reg18 | 1 | SDIO1_CDATA0 | B | SDIO1数据0。
| GPIO1_1 | DVDD33 | LVCMOS | - | ISCUD/O | io1_cfg_reg18 | 3 | I2S_SD_RX | I | I2S或PCM接口数据输入。
| GPIO1_1 | DVDD33 | LVCMOS | - | ISCUD/O | io1_cfg_reg18 | 5 | UART2_RXD | I | UART2数据接收。
| GPIO1_1 | DVDD33 | LVCMOS | - | ISCUD/O | io1_cfg_reg18 | 6 | SPI0_SDO | O | SPI0数据输出。
| GPIO1_1 | DVDD33 | LVCMOS | - | ISCUD/O | io1_cfg_reg18 | 7 | PWM1_OUT4 | O | PWM1输出4。
22 | JTAG_TCK | DVDD33 | LVCMOS | - | ICUD/O | io1_cfg_reg17 | 0 | JTAG_TCK | I | JTAG时钟输入。
| JTAG_TCK | DVDD33 | LVCMOS | - | ICUD/O | io1_cfg_reg17 | 1 | SDIO1_CCLK_OUT | O | SDIO1时钟信号。
| JTAG_TCK | DVDD33 | LVCMOS | - | ICUD/O | io1_cfg_reg17 | 2 | GPIO1_3 | B | 通用输入输出。
| JTAG_TCK | DVDD33 | LVCMOS | - | ICUD/O | io1_cfg_reg17 | 3 | I2S_WS | B | I2S左右声道选择信号，或PCM帧同步信号。
| JTAG_TCK | DVDD33 | LVCMOS | - | ICUD/O | io1_cfg_reg17 | 6 | SPI1_SCLK | B | SPI1输入输出时钟信号。
| JTAG_TCK | DVDD33 | LVCMOS | - | ICUD/O | io1_cfg_reg17 | 7 | PWM1_OUT3 | O | PWM1输出3。
23 | GPIO1_2 | DVDD33 | LVCMOS | - | ISCUD/O | io1_cfg_reg16 | 0 | GPIO1_2 | B | 通用输入输出。
| GPIO1_2 | DVDD33 | LVCMOS | - | ISCUD/O | io1_cfg_reg16 | 1 | SDIO1_CCMD | B | SDIO1命令。
| GPIO1_2 | DVDD33 | LVCMOS | - | ISCUD/O | io1_cfg_reg16 | 3 | I2S_BCLK | B | I2S或者PCM时钟。
| GPIO1_2 | DVDD33 | LVCMOS | - | ISCUD/O | io1_cfg_reg16 | 5 | SENSOR1_RSTN | O | Image Sensor复位信号1。
| GPIO1_2 | DVDD33 | LVCMOS | - | ISCUD/O | io1_cfg_reg16 | 6 | SPI1_CSN | B | SPI1片选信号。
| GPIO1_2 | DVDD33 | LVCMOS | - | ISCUD/O | io1_cfg_reg16 | 7 | PWM1_OUT2 | O | PWM1输出2。
24 | GPIO1_0 | DVDD33 | LVCMOS | - | ISCUD/O | io1_cfg_reg15 | 0 | GPIO1_0 | B | 通用输入输出。
| GPIO1_0 | DVDD33 | LVCMOS | - | ISCUD/O | io1_cfg_reg15 | 1 | SDIO1_CDATA3 | B | SDIO1数据3。
| GPIO1_0 | DVDD33 | LVCMOS | - | ISCUD/O | io1_cfg_reg15 | 3 | I2S_SD_TX | O | I2S或PCM接口数据输出。
| GPIO1_0 | DVDD33 | LVCMOS | - | ISCUD/O | io1_cfg_reg15 | 5 | UART1_CTSN | I | UART1发送清除信号(Clear To Send)。
| GPIO1_0 | DVDD33 | LVCMOS | - | ISCUD/O | io1_cfg_reg15 | 6 | SPI1_SDI | I | SPI1数据输入。
| GPIO1_0 | DVDD33 | LVCMOS | - | ISCUD/O | io1_cfg_reg15 | 7 | PWM1_OUT1 | O | PWM1输出1。
25 | GPIO7_7 | DVDD33 | LVCMOS | - | ISCUD/O | io1_cfg_reg14 | 0 | GPIO7_7 | B | 通用输入输出。
| GPIO7_7 | DVDD33 | LVCMOS | - | ISCUD/O | io1_cfg_reg14 | 1 | SDIO1_CDATA2 | B | SDIO1数据2。
| GPIO7_7 | DVDD33 | LVCMOS | - | ISCUD/O | io1_cfg_reg14 | 3 | I2S_MCLK | O | I2S或PCM接口主时钟，可以作为音频CODEC的工作时钟。
| GPIO7_7 | DVDD33 | LVCMOS | - | ISCUD/O | io1_cfg_reg14 | 5 | UART1_RTSN | O | UART1发送请求信号(Request To Send)。
| GPIO7_7 | DVDD33 | LVCMOS | - | ISCUD/O | io1_cfg_reg14 | 6 | SPI1_SDO | O | SPI1数据输出。
| GPIO7_7 | DVDD33 | LVCMOS | - | ISCUD/O | io1_cfg_reg14 | 7 | PWM1_OUT0 | O | PWM1输出0。
26 | JTAG_TDI | DVDD33 | LVCMOS | - | ISCUD/O | io1_cfg_reg13 | 0 | JTAG_TDI | I | JTAG数据输入。
| JTAG_TDI | DVDD33 | LVCMOS | - | ISCUD/O | io1_cfg_reg13 | 1 | ETH_LINK_ACT_LED | O | FEPHY网络数据交换指示灯。
| JTAG_TDI | DVDD33 | LVCMOS | - | ISCUD/O | io1_cfg_reg13 | 2 | ETH_STA_ACT_LED | O | FEPHY网络连接和数据交换指示灯。
| JTAG_TDI | DVDD33 | LVCMOS | - | ISCUD/O | io1_cfg_reg13 | 3 | I2C0_SDA | B | I2C0总线数据/地址。
| JTAG_TDI | DVDD33 | LVCMOS | - | ISCUD/O | io1_cfg_reg13 | 4 | USB2_PWREN | O | USB2.0端口电源控制输出管脚，高低电平可配，默认为低电平有效。
| JTAG_TDI | DVDD33 | LVCMOS | - | ISCUD/O | io1_cfg_reg13 | 5 | UART1_TXD | O | UART1数据发送。
| JTAG_TDI | DVDD33 | LVCMOS | - | ISCUD/O | io1_cfg_reg13 | 6 | GPIO0_7 | B | 通用输入输出。
| JTAG_TDI | DVDD33 | LVCMOS | - | ISCUD/O | io1_cfg_reg13 | 7 | PWM0_OUT2 | O | PWM0输出2。
27 | JTAG_TRSTN | DVDD33 | LVCMOS | - | ISCUD/O | io1_cfg_reg12 | 0 | JTAG_TRSTN | I | JTAG复位输入。
| JTAG_TRSTN | DVDD33 | LVCMOS | - | ISCUD/O | io1_cfg_reg12 | 1 | ETH_LINK_STA_LED | O | FEPHY网络连接指示灯。
| JTAG_TRSTN | DVDD33 | LVCMOS | - | ISCUD/O | io1_cfg_reg12 | 2 | GPIO0_6 | B | 通用输入输出。
| JTAG_TRSTN | DVDD33 | LVCMOS | - | ISCUD/O | io1_cfg_reg12 | 3 | I2C0_SCL | B | I2C0总线时钟。
| JTAG_TRSTN | DVDD33 | LVCMOS | - | ISCUD/O | io1_cfg_reg12 | 5 | UART1_RXD | I | UART1数据接收。
| JTAG_TRSTN | DVDD33 | LVCMOS | - | ISCUD/O | io1_cfg_reg12 | 6 | SPI0_CSN1 | B | SPI0片选信号1。
| JTAG_TRSTN | DVDD33 | LVCMOS | - | ISCUD/O | io1_cfg_reg12 | 7 | PWM0_OUT1 | O | PWM0输出1。
28 | VDD | - | - | - | P | - | 0 | VDD | - | CORE电源。
29 | LSADC_CH0 | DVDD33 | LVCMOS | - | ICD/O | io1_cfg_reg1 | 0 | GPIO1_4 | B | 通用输入输出。
| LSADC_CH0 | DVDD33 | LVCMOS | - |  | io1_cfg_reg1 | 1 | I2C1_SCL | B | I2C1总线时钟。
| LSADC_CH0 | DVDD33 | LVCMOS | - |  | io1_cfg_reg1 | 2 | PWM0_OUT3 | O | PWM0输出3。
| LSADC_CH0 | DVDD33 | LVCMOS | - |  | io1_cfg_reg1 | 3 | UART2_TXD | O | UART2数据发送。
| LSADC_CH0 | DVDD33 | LVCMOS | - |  | io1_cfg_reg1 | 4 | LSADC_CH0 | I | LSADC输入通道0。
30 | LSADC_CH1 | DVDD33 | LVCMOS | - | ICD/O | io1_cfg_reg0 | 0 | GPIO1_5 | B | 通用输入输出。
| LSADC_CH1 | DVDD33 | LVCMOS | - |  | io1_cfg_reg0 | 1 | I2C1_SDA | B | I2C1总线数据/地址。
| LSADC_CH1 | DVDD33 | LVCMOS | - |  | io1_cfg_reg0 | 2 | PWM0_OUT2 | O | PWM0输出2。
| LSADC_CH1 | DVDD33 | LVCMOS | - |  | io1_cfg_reg0 | 3 | UART2_RXD | I | UART2数据接收。
| LSADC_CH1 | DVDD33 | LVCMOS | - |  | io1_cfg_reg0 | 4 | LSADC_CH1 | I | LSADC输入通道1。
31 | DVDD33 | - | - | - | P | - | 0 | DVDD33 | - | 3.3V 数字IO电源。
32 | XIN | DVDD33 | - | - | CIN | - | 0 | XIN | CIN | 24M晶体输入。
33 | XOUT | DVDD33 | - | - | COUT | - | 0 | XOUT | COUT | 24M晶体驱动输出。
34 | AVDD33_PLL | - | - | - | P | - | 0 | AVDD33_PLL | - | PLL 3.3V 模拟电源。
35 | AVDD_BAT | - | - | - | P | - | 0 | AVDD_BAT | - | RTC 电池供电电源。
36 | RTC_XIN | AVDD_BAT | - | - | CIN | - | 0 | RTC_XIN | CIN | RTC晶体输入。
37 | RTC_XOUT | AVDD_BAT | - | - | COUT | - | 0 | RTC_XOUT | COUT | RTC晶体驱动输出。
38 | ETH_MDI_BN | AVDD33_FE | - | - | I/O | - | 0 | ETH_MDI_BN | B | FEPHY 接口B通道负极。
39 | ETH_MDI_BP | AVDD33_FE | - | - | I/O | - | 0 | ETH_MDI_BP | B | FEPHY 接口B通道正极。
40 | AVDD33_FE | - | - | - | P | - | 0 | AVDD33_FE | - | FEPHY 3.3V 模拟电源。
41 | ETH_MDI_AN | AVDD33_FE | - | - | I/O | - | 0 | ETH_MDI_AN | B | FEPHY 接口A通道负极。
42 | ETH_MDI_AP | AVDD33_FE | - | - | I/O | - | 0 | ETH_MDI_AP | B | FEPHY 接口A通道正极。
43 | I2C0_SCL | DVDD3318_SENSOR | LVCMOS | - | ISCUD/O | io2_cfg_reg39 | 0 | GPIO6_7 | B | 通用输入输出。
| I2C0_SCL | DVDD3318_SENSOR | LVCMOS | - | ISCUD/O | io2_cfg_reg39 | 2 | ETH_LINK_ACT_LED | O | FEPHY网络数据交换指示灯。
| I2C0_SCL | DVDD3318_SENSOR | LVCMOS | - | ISCUD/O | io2_cfg_reg39 | 3 | SPI0_SCLK | B | SPI0输入输出时钟信号。
| I2C0_SCL | DVDD3318_SENSOR | LVCMOS | - | ISCUD/O | io2_cfg_reg39 | 5 | I2C0_SCL | B | I2C0总线时钟。
| I2C0_SCL | DVDD3318_SENSOR | LVCMOS | - | ISCUD/O | io2_cfg_reg39 | 6 | VI_DATA2 | I | VI 输入数据2。
| I2C0_SCL | DVDD3318_SENSOR | LVCMOS | - | ISCUD/O | io2_cfg_reg39 | 7 | SENSOR1_VS | O | Image Sensor从模式时的VS1信号。
44 | I2C0_SDA | DVDD3318_SENSOR | LVCMOS | - | ISCUD/O | io2_cfg_reg38 | 0 | GPIO6_6 | B | 通用输入输出。
| I2C0_SDA | DVDD3318_SENSOR | LVCMOS | - | ISCUD/O | io2_cfg_reg38 | 1 | VI_BT1120_DATA15 | I | VI BT1120 输入数据15。
| I2C0_SDA | DVDD3318_SENSOR | LVCMOS | - | ISCUD/O | io2_cfg_reg38 | 2 | ETH_LINK_STA_LED | O | FEPHY网络连接指示灯。
| I2C0_SDA | DVDD3318_SENSOR | LVCMOS | - | ISCUD/O | io2_cfg_reg38 | 3 | SPI0_SDO | O | SPI0数据输出。
| I2C0_SDA | DVDD3318_SENSOR | LVCMOS | - | ISCUD/O | io2_cfg_reg38 | 4 | ETH_STA_ACT_LED | O | FEPHY网络连接和数据交换指示灯。
| I2C0_SDA | DVDD3318_SENSOR | LVCMOS | - | ISCUD/O | io2_cfg_reg38 | 5 | I2C0_SDA | B | I2C0总线数据/地址。
| I2C0_SDA | DVDD3318_SENSOR | LVCMOS | - | ISCUD/O | io2_cfg_reg38 | 6 | VI_DATA1 | I | VI 输入数据1。
| I2C0_SDA | DVDD3318_SENSOR | LVCMOS | - | ISCUD/O | io2_cfg_reg38 | 7 | SENSOR1_HS | O | Image Sensor从模式时的HS1信号。
45 | I2C1_SCL | DVDD3318_SENSOR | LVCMOS | - | ISCUD/O | io2_cfg_reg37 | 0 | GPIO7_1 | B | 通用输入输出。
| I2C1_SCL | DVDD3318_SENSOR | LVCMOS | - | ISCUD/O | io2_cfg_reg37 | 1 | VI_BT1120_DATA14 | I | VI BT1120 输入数据14。
| I2C1_SCL | DVDD3318_SENSOR | LVCMOS | - | ISCUD/O | io2_cfg_reg37 | 3 | SPI0_SDI | I | SPI0数据输入。
| I2C1_SCL | DVDD3318_SENSOR | LVCMOS | - | ISCUD/O | io2_cfg_reg37 | 4 | SENSOR0_RSTN | O | Image Sensor复位信号0。
| I2C1_SCL | DVDD3318_SENSOR | LVCMOS | - | ISCUD/O | io2_cfg_reg37 | 5 | I2C1_SCL | B | I2C1总线时钟。
| I2C1_SCL | DVDD3318_SENSOR | LVCMOS | - | ISCUD/O | io2_cfg_reg37 | 7 | SENSOR0_VS | O | Image Sensor从模式时的VS0信号。
46 | I2C1_SDA | DVDD3318_SENSOR | LVCMOS | - | ICUD/O | io2_cfg_reg36 | 0 | GPIO7_0 | B | 通用输入输出。
| I2C1_SDA | DVDD3318_SENSOR | LVCMOS | - | ICUD/O | io2_cfg_reg36 | 1 | VI_BT1120_CLK | I | VI BT1120 输入时钟。
| I2C1_SDA | DVDD3318_SENSOR | LVCMOS | - | ICUD/O | io2_cfg_reg36 | 3 | SPI0_CSN0 | B | SPI0片选信号0。
| I2C1_SDA | DVDD3318_SENSOR | LVCMOS | - | ICUD/O | io2_cfg_reg36 | 5 | I2C1_SDA | B | I2C1总线数据/地址。
| I2C1_SDA | DVDD3318_SENSOR | LVCMOS | - | ICUD/O | io2_cfg_reg36 | 6 | VI_HS | I | VI 输入HS。
| I2C1_SDA | DVDD3318_SENSOR | LVCMOS | - | ICUD/O | io2_cfg_reg36 | 7 | SENSOR0_HS | O | Image Sensor从模式时的HS0信号。
47 | SENSOR0_RSTN | DVDD3318_SENSOR | LVCMOS | - | ISCUD/O | io2_cfg_reg35 | 0 | GPIO7_2 | B | 通用输入输出。
| SENSOR0_RSTN | DVDD3318_SENSOR | LVCMOS | - | ISCUD/O | io2_cfg_reg35 | 1 | VI_BT1120_DATA7 | I | VI BT1120 输入数据7。
| SENSOR0_RSTN | DVDD3318_SENSOR | LVCMOS | - | ISCUD/O | io2_cfg_reg35 | 4 | PWM0_OUT2 | O | PWM0输出2。
| SENSOR0_RSTN | DVDD3318_SENSOR | LVCMOS | - | ISCUD/O | io2_cfg_reg35 | 5 | SENSOR0_RSTN | O | Image Sensor复位信号0。
| SENSOR0_RSTN | DVDD3318_SENSOR | LVCMOS | - | ISCUD/O | io2_cfg_reg35 | 6 | VI_VS | I | VI 输入VS。
48 | SENSOR1_RSTN | DVDD3318_SENSOR | LVCMOS | - | ISCUD/O | io2_cfg_reg34 | 0 | GPIO7_3 | B | 通用输入输出。
| SENSOR1_RSTN | DVDD3318_SENSOR | LVCMOS | - | ISCUD/O | io2_cfg_reg34 | 1 | VI_BT1120_DATA6 | I | VI BT1120 输入数据6。
| SENSOR1_RSTN | DVDD3318_SENSOR | LVCMOS | - | ISCUD/O | io2_cfg_reg34 | 4 | PWM0_OUT1 | O | PWM0输出1。
| SENSOR1_RSTN | DVDD3318_SENSOR | LVCMOS | - | ISCUD/O | io2_cfg_reg34 | 5 | SENSOR1_RSTN | O | Image Sensor复位信号1。
| SENSOR1_RSTN | DVDD3318_SENSOR | LVCMOS | - | ISCUD/O | io2_cfg_reg34 | 6 | VI_DATA0 | I | VI 输入数据0。
49 | DVDD3318_SENSOR | - | - | - | P | - | 0 | DVDD3318_SENSOR | - | SENSOR 3.3/1.8V IO电源。
50 | VDD | - | - | - | P | - | 0 | VDD | - | CORE电源。
51 | SENSOR0_CLK | AVDD18_MIPIRX | LVCMOS | - | ICUD/O | io2_cfg_reg33 | 0 | TEST_CLK | O | 测试时钟输出。
| SENSOR0_CLK | AVDD18_MIPIRX | LVCMOS | - | ICUD/O | io2_cfg_reg33 | 1 | SENSOR0_CLK | O | Image Sensor工作时钟0。
| SENSOR0_CLK | AVDD18_MIPIRX | LVCMOS | - | ICUD/O | io2_cfg_reg33 | 3 | GPIO6_4 | B | 通用输入输出。
| SENSOR0_CLK | AVDD18_MIPIRX | LVCMOS | - | ICUD/O | io2_cfg_reg33 | 5 | SFC_EMMC_BOOT_MODE | I | 当从SPI NOR FLASH启动时，表示SPI NOR FLASH启动地址模式选择。 0：3Byte地址模式； 1：4Byte地址模式。 当从SPI NAND FLASH启动时，表示SPI NAND FLASH启动模式选择。 0：1线启动模式； 1：4线启动模式。 当从EMMC启动时，表示EMMC启动模式选择。 0：4Bit启动模式； 1：保留。 （硬件复用：当power_on_lock==1'b1时管脚被设置成此功能）
52 | SENSOR1_CLK | AVDD18_MIPIRX | LVCMOS | - | ICUD/O | io2_cfg_reg32 | 0 | GPIO6_5 | B | 通用输入输出。
| SENSOR1_CLK | AVDD18_MIPIRX | LVCMOS | - | ICUD/O | io2_cfg_reg32 | 1 | SENSOR1_CLK | O | Image Sensor工作时钟1。
| SENSOR1_CLK | AVDD18_MIPIRX | LVCMOS | - | ICUD/O | io2_cfg_reg32 | 5 | FAST_BOOT_MODE | I | BOOT模式选择: 0：Normal Flash 启动模式； 1：FAST BOOT 串口烧写模式； Normal Flash启动模式和串口烧写模式下根据{BOOT_SEL1,BOOT_SEL0}选择启动/烧写介质。 （硬件复用：当power_on_lock==1'b1时管脚被设置成此功能）
| SENSOR1_CLK | AVDD18_MIPIRX | LVCMOS | - | ICUD/O | io2_cfg_reg32 | 7 | SENSOR0_RSTN | O | Image Sensor复位信号0。
53 | AVDD18_MIPIRX | - | - | - | P | - | 0 | AVDD18_MIPIRX | - | MIPIRX 1.8V模拟电源。
54 | MIPI_RX_D2P | AVDD18_MIPIRX | MIPI_RX_PHY | - | ICD/O | io2_cfg_reg11 | 0 | MIPI_RX_D2P | I | MIPI RX接口差分数据2正极。
| MIPI_RX_D2P | AVDD18_MIPIRX | MIPI_RX_PHY | - |  | io2_cfg_reg11 | 1 | GPIO5_5 | B | 通用输入输出。
| MIPI_RX_D2P | AVDD18_MIPIRX | MIPI_RX_PHY | - |  | io2_cfg_reg11 | 2 | VI_BT1120_DATA5 | I | VI BT1120 输入数据5。
| MIPI_RX_D2P | AVDD18_MIPIRX | MIPI_RX_PHY | - |  | io2_cfg_reg11 | 3 | VI_DATA1 | I | VI 输入数据1。
| MIPI_RX_D2P | AVDD18_MIPIRX | MIPI_RX_PHY | - |  | io2_cfg_reg11 | 6 | VI_DATA3 | I | VI 输入数据3。
| MIPI_RX_D2P | AVDD18_MIPIRX | MIPI_RX_PHY | - |  | io2_cfg_reg11 | 7 | PWM0_OUT3 | O | PWM0输出3。
55 | MIPI_RX_D2N | AVDD18_MIPIRX | MIPI_RX_PHY | - | ICD/O | io2_cfg_reg10 | 0 | MIPI_RX_D2N | I | MIPI RX接口差分数据2负极。
| MIPI_RX_D2N | AVDD18_MIPIRX | MIPI_RX_PHY | - |  | io2_cfg_reg10 | 1 | GPIO5_4 | B | 通用输入输出。
| MIPI_RX_D2N | AVDD18_MIPIRX | MIPI_RX_PHY | - |  | io2_cfg_reg10 | 2 | VI_BT1120_DATA4 | I | VI BT1120 输入数据4。
| MIPI_RX_D2N | AVDD18_MIPIRX | MIPI_RX_PHY | - |  | io2_cfg_reg10 | 3 | VI_DATA2 | I | VI 输入数据2。
| MIPI_RX_D2N | AVDD18_MIPIRX | MIPI_RX_PHY | - |  | io2_cfg_reg10 | 6 | VI_DATA6 | I | VI 输入数据6。
| MIPI_RX_D2N | AVDD18_MIPIRX | MIPI_RX_PHY | - |  | io2_cfg_reg10 | 7 | PWM0_OUT2 | O | PWM0输出2。
56 | MIPI_RX_D0P | AVDD18_MIPIRX | MIPI_RX_PHY | - | ICD/O | io2_cfg_reg9 | 0 | MIPI_RX_D0P | I | MIPI RX接口差分数据0正极。
| MIPI_RX_D0P | AVDD18_MIPIRX | MIPI_RX_PHY | - |  | io2_cfg_reg9 | 1 | GPIO5_3 | B | 通用输入输出。
| MIPI_RX_D0P | AVDD18_MIPIRX | MIPI_RX_PHY | - |  | io2_cfg_reg9 | 2 | VI_BT1120_DATA3 | I | VI BT1120 输入数据3。
| MIPI_RX_D0P | AVDD18_MIPIRX | MIPI_RX_PHY | - |  | io2_cfg_reg9 | 3 | VI_DATA3 | I | VI 输入数据3。
| MIPI_RX_D0P | AVDD18_MIPIRX | MIPI_RX_PHY | - |  | io2_cfg_reg9 | 6 | VI_DATA5 | I | VI 输入数据5。
| MIPI_RX_D0P | AVDD18_MIPIRX | MIPI_RX_PHY | - |  | io2_cfg_reg9 | 7 | PWM0_OUT1 | O | PWM0输出1。
57 | MIPI_RX_D0N | AVDD18_MIPIRX | MIPI_RX_PHY | - | ICD/O | io2_cfg_reg8 | 0 | MIPI_RX_D0N | I | MIPI RX接口差分数据0负极。
| MIPI_RX_D0N | AVDD18_MIPIRX | MIPI_RX_PHY | - |  | io2_cfg_reg8 | 1 | GPIO5_2 | B | 通用输入输出。
| MIPI_RX_D0N | AVDD18_MIPIRX | MIPI_RX_PHY | - |  | io2_cfg_reg8 | 2 | VI_BT1120_DATA2 | I | VI BT1120 输入数据2。
| MIPI_RX_D0N | AVDD18_MIPIRX | MIPI_RX_PHY | - |  | io2_cfg_reg8 | 3 | VI_DATA4 | I | VI 输入数据4。
| MIPI_RX_D0N | AVDD18_MIPIRX | MIPI_RX_PHY | - |  | io2_cfg_reg8 | 7 | SENSOR0_RSTN | O | Image Sensor复位信号0。
58 | VDD | - | - | - | P | - | 0 | VDD | - | CORE电源。
59 | MIPI_RX_CK0P | AVDD18_MIPIRX | MIPI_RX_PHY | - | ICD/O | io2_cfg_reg7 | 0 | MIPI_RX_CK0P | I | MIPI RX接口差分时钟0正极。
| MIPI_RX_CK0P | AVDD18_MIPIRX | MIPI_RX_PHY | - |  | io2_cfg_reg7 | 1 | GPIO5_1 | B | 通用输入输出。
| MIPI_RX_CK0P | AVDD18_MIPIRX | MIPI_RX_PHY | - |  | io2_cfg_reg7 | 2 | VI_BT1120_DATA1 | I | VI BT1120 输入数据1。
| MIPI_RX_CK0P | AVDD18_MIPIRX | MIPI_RX_PHY | - |  | io2_cfg_reg7 | 3 | VI_DATA6 | I | VI 输入数据6。
| MIPI_RX_CK0P | AVDD18_MIPIRX | MIPI_RX_PHY | - |  | io2_cfg_reg7 | 6 | VI_DATA7 | I | VI 输入数据7。
| MIPI_RX_CK0P | AVDD18_MIPIRX | MIPI_RX_PHY | - |  | io2_cfg_reg7 | 7 | I2C0_SCL | B | I2C0总线时钟。
60 | MIPI_RX_CK0N | AVDD18_MIPIRX | MIPI_RX_PHY | - | ICD/O | io2_cfg_reg6 | 0 | MIPI_RX_CK0N | I | MIPI RX接口差分时钟0负极。
| MIPI_RX_CK0N | AVDD18_MIPIRX | MIPI_RX_PHY | - |  | io2_cfg_reg6 | 1 | GPIO5_0 | B | 通用输入输出。
| MIPI_RX_CK0N | AVDD18_MIPIRX | MIPI_RX_PHY | - |  | io2_cfg_reg6 | 2 | VI_BT1120_DATA0 | I | VI BT1120 输入数据0。
| MIPI_RX_CK0N | AVDD18_MIPIRX | MIPI_RX_PHY | - |  | io2_cfg_reg6 | 3 | VI_DATA5 | I | VI 输入数据5。
| MIPI_RX_CK0N | AVDD18_MIPIRX | MIPI_RX_PHY | - |  | io2_cfg_reg6 | 6 | VI_CLK | I | VI 输入时钟。
| MIPI_RX_CK0N | AVDD18_MIPIRX | MIPI_RX_PHY | - |  | io2_cfg_reg6 | 7 | I2C0_SDA | B | I2C0总线数据/地址。
61 | MIPI_RX_D1P | AVDD18_MIPIRX | MIPI_RX_PHY | - | ICD/O | io2_cfg_reg5 | 0 | MIPI_RX_D1P | I | MIPI RX接口差分数据1正极。
| MIPI_RX_D1P | AVDD18_MIPIRX | MIPI_RX_PHY | - |  | io2_cfg_reg5 | 1 | GPIO6_1 | B | 通用输入输出。
| MIPI_RX_D1P | AVDD18_MIPIRX | MIPI_RX_PHY | - |  | io2_cfg_reg5 | 2 | VI_BT1120_DATA13 | I | VI BT1120 输入数据13。
| MIPI_RX_D1P | AVDD18_MIPIRX | MIPI_RX_PHY | - |  | io2_cfg_reg5 | 3 | VI_DATA7 | I | VI 输入数据7。
| MIPI_RX_D1P | AVDD18_MIPIRX | MIPI_RX_PHY | - |  | io2_cfg_reg5 | 7 | PWM0_OUT3 | O | PWM0输出3。
62 | MIPI_RX_D1N | AVDD18_MIPIRX | MIPI_RX_PHY | - | ICD/O | io2_cfg_reg4 | 0 | MIPI_RX_D1N | I | MIPI RX接口差分数据1负极。
| MIPI_RX_D1N | AVDD18_MIPIRX | MIPI_RX_PHY | - |  | io2_cfg_reg4 | 1 | GPIO6_0 | B | 通用输入输出。
| MIPI_RX_D1N | AVDD18_MIPIRX | MIPI_RX_PHY | - |  | io2_cfg_reg4 | 2 | VI_BT1120_DATA12 | I | VI BT1120 输入数据12。
| MIPI_RX_D1N | AVDD18_MIPIRX | MIPI_RX_PHY | - |  | io2_cfg_reg4 | 3 | VI_CLK | I | VI 输入时钟。
| MIPI_RX_D1N | AVDD18_MIPIRX | MIPI_RX_PHY | - |  | io2_cfg_reg4 | 7 | PWM0_OUT2 | O | PWM0输出2。
63 | MIPI_RX_D3P | AVDD18_MIPIRX | MIPI_RX_PHY | - | ICD/O | io2_cfg_reg3 | 0 | MIPI_RX_D3P | I | MIPI RX接口差分数据3正极。
| MIPI_RX_D3P | AVDD18_MIPIRX | MIPI_RX_PHY | - |  | io2_cfg_reg3 | 1 | GPIO6_3 | B | 通用输入输出。
| MIPI_RX_D3P | AVDD18_MIPIRX | MIPI_RX_PHY | - |  | io2_cfg_reg3 | 2 | VI_BT1120_DATA11 | I | VI BT1120 输入数据11。
| MIPI_RX_D3P | AVDD18_MIPIRX | MIPI_RX_PHY | - |  | io2_cfg_reg3 | 3 | VI_DATA8 | I | VI 输入数据8。
| MIPI_RX_D3P | AVDD18_MIPIRX | MIPI_RX_PHY | - |  | io2_cfg_reg3 | 7 | PWM0_OUT1 | O | PWM0输出1。
64 | MIPI_RX_D3N | AVDD18_MIPIRX | MIPI_RX_PHY | - | ICD/O | io2_cfg_reg2 | 0 | MIPI_RX_D3N | I | MIPI RX接口差分数据3负极。
| MIPI_RX_D3N | AVDD18_MIPIRX | MIPI_RX_PHY | - |  | io2_cfg_reg2 | 1 | GPIO6_2 | B | 通用输入输出。
| MIPI_RX_D3N | AVDD18_MIPIRX | MIPI_RX_PHY | - |  | io2_cfg_reg2 | 2 | VI_BT1120_DATA10 | I | VI BT1120 输入数据10。
| MIPI_RX_D3N | AVDD18_MIPIRX | MIPI_RX_PHY | - |  | io2_cfg_reg2 | 3 | VI_DATA9 | I | VI 输入数据9。
| MIPI_RX_D3N | AVDD18_MIPIRX | MIPI_RX_PHY | - |  | io2_cfg_reg2 | 7 | SENSOR0_RSTN | O | Image Sensor复位信号0。
65 | MIPI_RX_CK1P | AVDD18_MIPIRX | MIPI_RX_PHY | - | ICD/O | io2_cfg_reg1 | 0 | MIPI_RX_CK1P | I | MIPI RX接口差分时钟1正极。
| MIPI_RX_CK1P | AVDD18_MIPIRX | MIPI_RX_PHY | - |  | io2_cfg_reg1 | 1 | GPIO5_7 | B | 通用输入输出。
| MIPI_RX_CK1P | AVDD18_MIPIRX | MIPI_RX_PHY | - |  | io2_cfg_reg1 | 2 | VI_BT1120_DATA9 | I | VI BT1120 输入数据9。
| MIPI_RX_CK1P | AVDD18_MIPIRX | MIPI_RX_PHY | - |  | io2_cfg_reg1 | 3 | VI_DATA10 | I | VI 输入数据10。
| MIPI_RX_CK1P | AVDD18_MIPIRX | MIPI_RX_PHY | - |  | io2_cfg_reg1 | 4 | I2C0_SCL | B | I2C0总线时钟。
| MIPI_RX_CK1P | AVDD18_MIPIRX | MIPI_RX_PHY | - |  | io2_cfg_reg1 | 7 | PWM0_OUT2 | O | PWM0输出2。
66 | MIPI_RX_CK1N | AVDD18_MIPIRX | MIPI_RX_PHY | - | ICD/O | io2_cfg_reg0 | 0 | MIPI_RX_CK1N | I | MIPI RX接口差分时钟1负极。
| MIPI_RX_CK1N | AVDD18_MIPIRX | MIPI_RX_PHY | - |  | io2_cfg_reg0 | 1 | GPIO5_6 | B | 通用输入输出。
| MIPI_RX_CK1N | AVDD18_MIPIRX | MIPI_RX_PHY | - |  | io2_cfg_reg0 | 2 | VI_BT1120_DATA8 | I | VI BT1120 输入数据8。
| MIPI_RX_CK1N | AVDD18_MIPIRX | MIPI_RX_PHY | - |  | io2_cfg_reg0 | 3 | VI_DATA11 | I | VI 输入数据11。
| MIPI_RX_CK1N | AVDD18_MIPIRX | MIPI_RX_PHY | - |  | io2_cfg_reg0 | 4 | I2C0_SDA | B | I2C0总线数据/地址。
| MIPI_RX_CK1N | AVDD18_MIPIRX | MIPI_RX_PHY | - |  | io2_cfg_reg0 | 7 | PWM0_OUT1 | O | PWM0输出1。
67 | AVSS_AC | - | - | - | G | - | 0 | AVSS_AC | - | Audio Codec模拟地。
68 | AC_VREF | AVDD33_AC_U2 | - | - | I/O | - | 0 | AC_VREF | B | 音频参考源。
69 | AC_INR_P | AVDD33_AC_U2 | - | - | I | - | 0 | AC_INR_P | I | 左声道输入/音频接口R通道差分输入正极。 1、单端使用时，要么选择AC_INL_P和AC_INL_N输入，要么选择AC_INR_P和AC_INR_N输入； 2 、差分输入时：AC_INL_P和AC_INL_N一对差分输入，或AC_INR_P和AC_INR_N一对差分输入。
70 | AC_INR_N | AVDD33_AC_U2 | - | - | I | - | 0 | AC_INR_N | I | 右声道输入/音频接口R通道差分输入负极。
71 | AC_MICBIAS | AVDD33_AC_U2 | - | - | I/O | - | 0 | AC_MICBIAS | B | 音频输入麦克风偏置。
72 | AC_INL_P | AVDD33_AC_U2 | - | - | I | - | 0 | AC_INL_P | I | 左声道输入/音频接口L通道差分输入正极。 1、单端使用时，要么选择AC_INL_P和AC_INL_N输入，要么选择AC_INR_P和AC_INR_N输入； 2、差分输入时：AC_INL_P和AC_INL_N一对差分输入，或AC_INR_P和AC_INR_N一对差分输入。
73 | AC_INL_N | AVDD33_AC_U2 | - | - | I | - | 0 | AC_INL_N | I | 右声道输入/音频接口L通道差分输入负极。
74 | AC_OUT | AVDD33_AC_U2 | - | - | O | - | 0 | AC_OUT | O | 音频接口输出。
75 | AVDD33_AC_U2 | - | - | - | P | - | 0 | AVDD33_AC_U2 | - | Audio Codec 和USB2 3.3V 模拟电源。
76 | USB2_DP | AVDD33_AC_U2 | - | - | I/O | - | 0 | USB2_DP | B | USB2端口的数据信号（正极），在高速模式下，该端口最大的电压是800mV或400mV，在全速和低速模式下，该端口的的电压是3.3V。
77 | USB2_DM | AVDD33_AC_U2 | - | - | I/O | - | 0 | USB2_DM | B | USB2端口的数据信号（负极），在高速模式下，该端口最大的电压是800mV或400mV，在全速和低速模式下，该端口的的电压是3.3V。
78 | VDD | - | - | - | P | - | 0 | VDD | - | CORE电源。
79 | SDIO0_CARD_POWER_EN_N | DVDD3318_FLASH | LVCMOS | - | ICUD/O | io0_cfg_reg17 | 0 | GPIO3_4 | B | 通用输入输出。
| SDIO0_CARD_POWER_EN_N | DVDD3318_FLASH | LVCMOS | - | ICUD/O | io0_cfg_reg17 | 1 | SDIO0_CARD_POWER_EN_N | O | SDIO0电源使能控制信号，默认低电平有效，极性可控。
| SDIO0_CARD_POWER_EN_N | DVDD3318_FLASH | LVCMOS | - | ICUD/O | io0_cfg_reg17 | 4 | UART2_TXD | O | UART2数据发送。
| SDIO0_CARD_POWER_EN_N | DVDD3318_FLASH | LVCMOS | - | ICUD/O | io0_cfg_reg17 | 5 | PWM1_OUT7 | O | PWM1输出7。
| SDIO0_CARD_POWER_EN_N | DVDD3318_FLASH | LVCMOS | - | ICUD/O | io0_cfg_reg17 | 6 | I2S_SD_RX | I | I2S或PCM接口数据输入。
| SDIO0_CARD_POWER_EN_N | DVDD3318_FLASH | LVCMOS | - | ICUD/O | io0_cfg_reg17 | 7 | UART1_CTSN | I | UART1发送清除信号(Clear To Send)。
80 | DVDD3318_FLASH | - | - | - | P | - | 0 | DVDD3318_FLASH | - | FLASH 3.3/1.8V IO电源。
81 | SDIO0_CDATA2 | DVDD3318_FLASH | LVCMOS | - | ICUD/O | io0_cfg_reg16 | 0 | GPIO4_3 | B | 通用输入输出。
| SDIO0_CDATA2 | DVDD3318_FLASH | LVCMOS | - | ICUD/O | io0_cfg_reg16 | 1 | SDIO0_CDATA2/EMMC_DATA2 | B | SDIO0/EMMC（使用SDIO0控制器）数据2。
| SDIO0_CDATA2 | DVDD3318_FLASH | LVCMOS | - | ICUD/O | io0_cfg_reg16 | 4 | UART2_RXD | I | UART2数据接收。
| SDIO0_CDATA2 | DVDD3318_FLASH | LVCMOS | - | ICUD/O | io0_cfg_reg16 | 5 | PWM1_OUT6 | O | PWM1输出6。
| SDIO0_CDATA2 | DVDD3318_FLASH | LVCMOS | - | ICUD/O | io0_cfg_reg16 | 6 | I2S_WS | B | I2S左右声道选择信号，或PCM帧同步信号。
| SDIO0_CDATA2 | DVDD3318_FLASH | LVCMOS | - | ICUD/O | io0_cfg_reg16 | 7 | UART1_RTSN | O | UART1发送请求信号(Request To Send)。
82 | SDIO0_CDATA3 | DVDD3318_FLASH | LVCMOS | - | ICUD/O | io0_cfg_reg15 | 0 | GPIO4_2 | B | 通用输入输出。
| SDIO0_CDATA3 | DVDD3318_FLASH | LVCMOS | - | ICUD/O | io0_cfg_reg15 | 1 | SDIO0_CDATA3/EMMC_DATA3 | B | SDIO0/EMMC（使用SDIO0控制器）数据3。
| SDIO0_CDATA3 | DVDD3318_FLASH | LVCMOS | - | ICUD/O | io0_cfg_reg15 | 4 | SPI0_CSN0 | B | SPI0片选信号0。
| SDIO0_CDATA3 | DVDD3318_FLASH | LVCMOS | - | ICUD/O | io0_cfg_reg15 | 5 | PWM1_OUT5 | O | PWM1输出5。
| SDIO0_CDATA3 | DVDD3318_FLASH | LVCMOS | - | ICUD/O | io0_cfg_reg15 | 6 | I2S_SD_TX | O | I2S或PCM接口数据输出。
| SDIO0_CDATA3 | DVDD3318_FLASH | LVCMOS | - | ICUD/O | io0_cfg_reg15 | 7 | UART1_TXD | O | UART1数据发送。
83 | SDIO0_CCMD | DVDD3318_FLASH | LVCMOS | - | ICUD/O | io0_cfg_reg14 | 0 | GPIO4_1 | B | 通用输入输出。
| SDIO0_CCMD | DVDD3318_FLASH |  | - | ICUD/O | io0_cfg_reg14 | 1 | SDIO0_CCMD/EMMC_CMD | B | SDIO0/EMMC（使用SDIO0控制器）命令/响应。
| SDIO0_CCMD | DVDD3318_FLASH |  | - | ICUD/O | io0_cfg_reg14 | 4 | SPI0_SDI | I | SPI0数据输入。
| SDIO0_CCMD | DVDD3318_FLASH |  | - | ICUD/O | io0_cfg_reg14 | 5 | PWM1_OUT4 | O | PWM1输出4。
| SDIO0_CCMD | DVDD3318_FLASH |  | - | ICUD/O | io0_cfg_reg14 | 6 | I2S_BCLK | B | I2S或者PCM时钟。
| SDIO0_CCMD | DVDD3318_FLASH |  | - | ICUD/O | io0_cfg_reg14 | 7 | UART1_RXD | I | UART1数据接收。
84 | SDIO0_CCLK_OUT | DVDD3318_FLASH | LVCMOS | - | ICUD/O | io0_cfg_reg13 | 0 | GPIO4_0 | B | 通用输入输出。
| SDIO0_CCLK_OUT | DVDD3318_FLASH | LVCMOS | - | ICUD/O | io0_cfg_reg13 | 1 | SDIO0_CCLK_OUT/EMMC_CLK_OUT | O | SDIO0/EMMC（使用SDIO0控制器）时钟。
| SDIO0_CCLK_OUT | DVDD3318_FLASH | LVCMOS | - | ICUD/O | io0_cfg_reg13 | 2 | TEST_MODE | I | 功能模式和测试模式选择： 0：功能模式； 1：测试模式。 （硬件复用：当power_on_lock==1'b1时管脚被设置成此功能）
| SDIO0_CCLK_OUT | DVDD3318_FLASH | LVCMOS | - | ICUD/O | io0_cfg_reg13 | 4 | SPI0_SDO | O | SPI0数据输出。
| SDIO0_CCLK_OUT | DVDD3318_FLASH | LVCMOS | - | ICUD/O | io0_cfg_reg13 | 5 | PWM1_OUT3 | O | PWM1输出3。
| SDIO0_CCLK_OUT | DVDD3318_FLASH | LVCMOS | - | ICUD/O | io0_cfg_reg13 | 6 | I2S_MCLK | O | I2S或PCM接口主时钟，可以作为音频CODEC的工作时钟。
85 | SDIO0_CDATA0 | DVDD3318_FLASH | LVCMOS | - | ICUD/O | io0_cfg_reg12 | 0 | GPIO3_7 | B | 通用输入输出。
| SDIO0_CDATA0 | DVDD3318_FLASH | LVCMOS | - | ICUD/O | io0_cfg_reg12 | 1 | SDIO0_CDATA0/EMMC_DATA0 | B | SDIO0/EMMC（使用SDIO0控制器）数据0。
| SDIO0_CDATA0 | DVDD3318_FLASH | LVCMOS | - | ICUD/O | io0_cfg_reg12 | 4 | SPI0_SCLK | B | SPI0输入输出时钟信号。
| SDIO0_CDATA0 | DVDD3318_FLASH | LVCMOS | - | ICUD/O | io0_cfg_reg12 | 5 | PWM1_OUT2 | O | PWM1输出2。
| SDIO0_CDATA0 | DVDD3318_FLASH | LVCMOS | - | ICUD/O | io0_cfg_reg12 | 7 | SENSOR1_RSTN | O | Image Sensor复位信号1。
86 | SDIO0_CDATA1 | DVDD3318_FLASH | LVCMOS | - | ICUD/O | io0_cfg_reg11 | 0 | GPIO3_6 | B | 通用输入输出。
| SDIO0_CDATA1 | DVDD3318_FLASH | LVCMOS | - | ICUD/O | io0_cfg_reg11 | 1 | SDIO0_CDATA1/EMMC_DATA1 | B | SDIO0/EMMC（使用SDIO0控制器）数据1。
| SDIO0_CDATA1 | DVDD3318_FLASH | LVCMOS | - | ICUD/O | io0_cfg_reg11 | 4 | SPI0_CSN1 | B | SPI0片选信号1。
| SDIO0_CDATA1 | DVDD3318_FLASH | LVCMOS | - | ICUD/O | io0_cfg_reg11 | 5 | PWM1_OUT1 | O | PWM1输出1。
| SDIO0_CDATA1 | DVDD3318_FLASH | LVCMOS | - | ICUD/O | io0_cfg_reg11 | 6 | I2C2_SCL | B | I2C2总线时钟。
| SDIO0_CDATA1 | DVDD3318_FLASH | LVCMOS | - | ICUD/O | io0_cfg_reg11 | 7 | UART2_TXD | O | UART2数据发送。
87 | SDIO0_CARD_DETECT | DVDD3318_FLASH | LVCMOS | - | ICU/O | io0_cfg_reg10 | 0 | GPIO3_5 | B | 通用输入输出。
| SDIO0_CARD_DETECT | DVDD3318_FLASH | LVCMOS | - | ICU/O | io0_cfg_reg10 | 1 | SDIO0_CARD_DETECT | I | SDIO0卡检测信号，默认低电平有效，极性可控。
| SDIO0_CARD_DETECT | DVDD3318_FLASH | LVCMOS | - | ICU/O | io0_cfg_reg10 | 2 | EMMC_RST_N | O | EMMC（使用SDIO0控制器）复位，低有效。
| SDIO0_CARD_DETECT | DVDD3318_FLASH | LVCMOS | - | ICU/O | io0_cfg_reg10 | 3 | SFC_CSN1 | O | 片选信号1，低有效。
| SDIO0_CARD_DETECT | DVDD3318_FLASH | LVCMOS | - | ICU/O | io0_cfg_reg10 | 5 | PWM1_OUT0 | O | PWM1输出0。
| SDIO0_CARD_DETECT | DVDD3318_FLASH | LVCMOS | - | ICU/O | io0_cfg_reg10 | 6 | I2C2_SDA | B | I2C2总线数据/地址。
| SDIO0_CARD_DETECT | DVDD3318_FLASH | LVCMOS | - | ICU/O | io0_cfg_reg10 | 7 | UART2_RXD | I | UART2数据接收。
88 | SFC_WP_IO2 | DVDD3318_FLASH | LVCMOS | - | ICUD/O | io0_cfg_reg8 | 0 | GPIO2_5 | B | 通用输入输出。
| SFC_WP_IO2 | DVDD3318_FLASH | LVCMOS | - | ICUD/O | io0_cfg_reg8 | 1 | SFC_WP_IO2 | B | 在Standard SPI模式，作为write protect功能，低有效； 在Dual SPI模式下，作为write protect功能，低有效； 在Quad SPI模式下，为数据的输入输出信号。

## 2.功能信号表
Interface | Signal Name | Description | Direction | Pin Name | Function Number | IO Config Register
SYS | BOOT_SEL0 | {BOOT_SEL1,BOOT_SEL0}启动介质选择： 00：从SPI Nor Flash启动； 01：从SPI Nand Flash启动； 10: 保留； 11：从EMMC启动； （硬件复用：当power_on_lock==1'b1时管脚被设置成此功能） | I | SFC_CLK | 4 | io0_cfg_reg4
SYS | BOOT_SEL1 | {BOOT_SEL1,BOOT_SEL0}启动介质选择： 00：从SPI Nor Flash启动； 01：从SPI Nand Flash启动； 10: 保留； 11：从EMMC启动； （硬件复用：当power_on_lock==1'b1时管脚被设置成此功能） | I | GPIO0_1 | 2 | io0_cfg_reg1
EMMC | EMMC_CLK_OUT | EMMC（使用SDIO0控制器）时钟。 | O | SDIO0_CCLK_OUT | 1 | io0_cfg_reg13
EMMC | EMMC_CMD | EMMC（使用SDIO0控制器）命令/响应。 | B | SDIO0_CCMD | 1 | io0_cfg_reg14
EMMC | EMMC_DATA0 | EMMC（使用SDIO0控制器）数据0。 | B | SDIO0_CDATA0 | 1 | io0_cfg_reg12
EMMC | EMMC_DATA1 | EMMC（使用SDIO0控制器）数据1。 | B | SDIO0_CDATA1 | 1 | io0_cfg_reg11
EMMC | EMMC_DATA2 | EMMC（使用SDIO0控制器）数据2。 | B | SDIO0_CDATA2 | 1 | io0_cfg_reg16
EMMC | EMMC_DATA3 | EMMC（使用SDIO0控制器）数据3。 | B | SDIO0_CDATA3 | 1 | io0_cfg_reg15
EMMC | EMMC_RST_N | EMMC（使用SDIO0控制器）复位，低有效。 | O | SDIO0_CARD_DETECT | 2 | io0_cfg_reg10
ETH_PHY | ETH_LINK_ACT_LED | FEPHY网络数据交换指示灯。 | O | I2C0_SCL | 2 | io2_cfg_reg39
ETH_PHY | ETH_LINK_ACT_LED | FEPHY网络数据交换指示灯。 | O | JTAG_TDI | 1 | io1_cfg_reg13
ETH_PHY | ETH_LINK_STA_LED | FEPHY网络连接指示灯。 | O | I2C0_SDA | 2 | io2_cfg_reg38
ETH_PHY | ETH_LINK_STA_LED | FEPHY网络连接指示灯。 | O | JTAG_TRSTN | 1 | io1_cfg_reg12
ETH_PHY | ETH_STA_ACT_LED | FEPHY网络连接和数据交换指示灯。 | O | I2C0_SDA | 4 | io2_cfg_reg38
ETH_PHY | ETH_STA_ACT_LED | FEPHY网络连接和数据交换指示灯。 | O | JTAG_TDI | 2 | io1_cfg_reg13
SYS | FAST_BOOT_MODE | BOOT模式选择: 0：Normal Flash 启动模式； 1：FAST BOOT 串口烧写模式； Normal Flash启动模式和串口烧写模式下根据{BOOT_SEL1,BOOT_SEL0}选择启动/烧写介质。 （硬件复用：当power_on_lock==1'b1时管脚被设置成此功能） | I | SENSOR1_CLK | 5 | io2_cfg_reg32
GPIO | GPIO0_0 | 通用输入输出。 | B | GPIO0_0 | 0 | io0_cfg_reg0
GPIO | GPIO0_1 | 通用输入输出。 | B | GPIO0_1 | 0 | io0_cfg_reg1
GPIO | GPIO0_2 | 通用输入输出。 | B | UART0_RXD | 0 | io1_cfg_reg22
GPIO | GPIO0_3 | 通用输入输出。 | B | UART0_TXD | 0 | io1_cfg_reg23
GPIO | GPIO0_6 | 通用输入输出。 | B | JTAG_TRSTN | 2 | io1_cfg_reg12
GPIO | GPIO0_7 | 通用输入输出。 | B | JTAG_TDI | 6 | io1_cfg_reg13
GPIO | GPIO1_0 | 通用输入输出。 | B | GPIO1_0 | 0 | io1_cfg_reg15
GPIO | GPIO1_1 | 通用输入输出。 | B | GPIO1_1 | 0 | io1_cfg_reg18
GPIO | GPIO1_2 | 通用输入输出。 | B | GPIO1_2 | 0 | io1_cfg_reg16
GPIO | GPIO1_3 | 通用输入输出。 | B | JTAG_TCK | 2 | io1_cfg_reg17
GPIO | GPIO1_4 | 通用输入输出。 | B | LSADC_CH0 | 0 | io1_cfg_reg1
GPIO | GPIO1_5 | 通用输入输出。 | B | LSADC_CH1 | 0 | io1_cfg_reg0
GPIO | GPIO2_0 | 通用输入输出。 | B | SVB_PWM | 0 | io1_cfg_reg26
GPIO | GPIO2_1 | 通用输入输出。 | B | SFC_CSN0 | 0 | io0_cfg_reg6
GPIO | GPIO2_2 | 通用输入输出。 | B | SFC_CLK | 0 | io0_cfg_reg4
GPIO | GPIO2_3 | 通用输入输出。 | B | SFC_MOSI_IO0 | 0 | io0_cfg_reg3
GPIO | GPIO2_4 | 通用输入输出。 | B | SFC_MISO_IO1 | 0 | io0_cfg_reg7
GPIO | GPIO2_5 | 通用输入输出。 | B | SFC_WP_IO2 | 0 | io0_cfg_reg8
GPIO | GPIO2_6 | 通用输入输出。 | B | SFC_HOLD_IO3 | 0 | io0_cfg_reg5
GPIO | GPIO3_4 | 通用输入输出。 | B | SDIO0_CARD_POWER_EN_N | 0 | io0_cfg_reg17
GPIO | GPIO3_5 | 通用输入输出。 | B | SDIO0_CARD_DETECT | 0 | io0_cfg_reg10
GPIO | GPIO3_6 | 通用输入输出。 | B | SDIO0_CDATA1 | 0 | io0_cfg_reg11
GPIO | GPIO3_7 | 通用输入输出。 | B | SDIO0_CDATA0 | 0 | io0_cfg_reg12
GPIO | GPIO4_0 | 通用输入输出。 | B | SDIO0_CCLK_OUT | 0 | io0_cfg_reg13
GPIO | GPIO4_1 | 通用输入输出。 | B | SDIO0_CCMD | 0 | io0_cfg_reg14
GPIO | GPIO4_2 | 通用输入输出。 | B | SDIO0_CDATA3 | 0 | io0_cfg_reg15
GPIO | GPIO4_3 | 通用输入输出。 | B | SDIO0_CDATA2 | 0 | io0_cfg_reg16
GPIO | GPIO5_0 | 通用输入输出。 | B | MIPI_RX_CK0N | 1 | io2_cfg_reg6
GPIO | GPIO5_1 | 通用输入输出。 | B | MIPI_RX_CK0P | 1 | io2_cfg_reg7
GPIO | GPIO5_2 | 通用输入输出。 | B | MIPI_RX_D0N | 1 | io2_cfg_reg8
GPIO | GPIO5_3 | 通用输入输出。 | B | MIPI_RX_D0P | 1 | io2_cfg_reg9
GPIO | GPIO5_4 | 通用输入输出。 | B | MIPI_RX_D2N | 1 | io2_cfg_reg10
GPIO | GPIO5_5 | 通用输入输出。 | B | MIPI_RX_D2P | 1 | io2_cfg_reg11
GPIO | GPIO5_6 | 通用输入输出。 | B | MIPI_RX_CK1N | 1 | io2_cfg_reg0
GPIO | GPIO5_7 | 通用输入输出。 | B | MIPI_RX_CK1P | 1 | io2_cfg_reg1
GPIO | GPIO6_0 | 通用输入输出。 | B | MIPI_RX_D1N | 1 | io2_cfg_reg4
GPIO | GPIO6_1 | 通用输入输出。 | B | MIPI_RX_D1P | 1 | io2_cfg_reg5
GPIO | GPIO6_2 | 通用输入输出。 | B | MIPI_RX_D3N | 1 | io2_cfg_reg2
GPIO | GPIO6_3 | 通用输入输出。 | B | MIPI_RX_D3P | 1 | io2_cfg_reg3
GPIO | GPIO6_4 | 通用输入输出。 | B | SENSOR0_CLK | 3 | io2_cfg_reg33
GPIO | GPIO6_5 | 通用输入输出。 | B | SENSOR1_CLK | 0 | io2_cfg_reg32
GPIO | GPIO6_6 | 通用输入输出。 | B | I2C0_SDA | 0 | io2_cfg_reg38
GPIO | GPIO6_7 | 通用输入输出。 | B | I2C0_SCL | 0 | io2_cfg_reg39
GPIO | GPIO7_0 | 通用输入输出。 | B | I2C1_SDA | 0 | io2_cfg_reg36
GPIO | GPIO7_1 | 通用输入输出。 | B | I2C1_SCL | 0 | io2_cfg_reg37
GPIO | GPIO7_2 | 通用输入输出。 | B | SENSOR0_RSTN | 0 | io2_cfg_reg35
GPIO | GPIO7_3 | 通用输入输出。 | B | SENSOR1_RSTN | 0 | io2_cfg_reg34
GPIO | GPIO7_4 | 通用输入输出。 | B | JTAG_TDO | 5 | io1_cfg_reg21
GPIO | GPIO7_5 | 通用输入输出。 | B | JTAG_TMS | 5 | io1_cfg_reg20
GPIO | GPIO7_6 | 通用输入输出。 | B | GPIO7_6 | 0 | io1_cfg_reg19
GPIO | GPIO7_7 | 通用输入输出。 | B | GPIO7_7 | 0 | io1_cfg_reg14
I2C0 | I2C0_SCL | I2C0总线时钟。 | B | MIPI_RX_CK1P | 4 | io2_cfg_reg1
I2C0 | I2C0_SCL | I2C0总线时钟。 | B | MIPI_RX_CK0P | 7 | io2_cfg_reg7
I2C0 | I2C0_SCL | I2C0总线时钟。 | B | I2C0_SCL | 5 | io2_cfg_reg39
I2C0 | I2C0_SCL | I2C0总线时钟。 | B | JTAG_TRSTN | 3 | io1_cfg_reg12
I2C0 | I2C0_SDA | I2C0总线数据/地址。 | B | MIPI_RX_CK1N | 4 | io2_cfg_reg0
I2C0 | I2C0_SDA | I2C0总线数据/地址。 | B | MIPI_RX_CK0N | 7 | io2_cfg_reg6
I2C0 | I2C0_SDA | I2C0总线数据/地址。 | B | I2C0_SDA | 5 | io2_cfg_reg38
I2C0 | I2C0_SDA | I2C0总线数据/地址。 | B | JTAG_TDI | 3 | io1_cfg_reg13
I2C1 | I2C1_SCL | I2C1总线时钟。 | B | I2C1_SCL | 5 | io2_cfg_reg37
I2C1 | I2C1_SCL | I2C1总线时钟。 | B | LSADC_CH0 | 1 | io1_cfg_reg1
I2C1 | I2C1_SDA | I2C1总线数据/地址。 | B | I2C1_SDA | 5 | io2_cfg_reg36
I2C1 | I2C1_SDA | I2C1总线数据/地址。 | B | LSADC_CH1 | 1 | io1_cfg_reg0
I2C2 | I2C2_SCL | I2C2总线时钟。 | B | SDIO0_CDATA1 | 6 | io0_cfg_reg11
I2C2 | I2C2_SCL | I2C2总线时钟。 | B | JTAG_TDO | 3 | io1_cfg_reg21
I2C2 | I2C2_SDA | I2C2总线数据/地址。 | B | SDIO0_CARD_DETECT | 6 | io0_cfg_reg10
I2C2 | I2C2_SDA | I2C2总线数据/地址。 | B | JTAG_TMS | 3 | io1_cfg_reg20
I2S | I2S_BCLK | I2S或者PCM时钟。 | B | SDIO0_CCMD | 6 | io0_cfg_reg14
I2S | I2S_BCLK | I2S或者PCM时钟。 | B | GPIO1_2 | 3 | io1_cfg_reg16
I2S | I2S_MCLK | I2S或PCM接口主时钟，可以作为音频CODEC的工作时钟。 | O | SDIO0_CCLK_OUT | 6 | io0_cfg_reg13
I2S | I2S_MCLK | I2S或PCM接口主时钟，可以作为音频CODEC的工作时钟。 | O | GPIO7_7 | 3 | io1_cfg_reg14
I2S | I2S_SD_RX | I2S或PCM接口数据输入。 | I | SDIO0_CARD_POWER_EN_N | 6 | io0_cfg_reg17
I2S | I2S_SD_RX | I2S或PCM接口数据输入。 | I | GPIO1_1 | 3 | io1_cfg_reg18
I2S | I2S_SD_TX | I2S或PCM接口数据输出。 | O | SDIO0_CDATA3 | 6 | io0_cfg_reg15
I2S | I2S_SD_TX | I2S或PCM接口数据输出。 | O | GPIO1_0 | 3 | io1_cfg_reg15
I2S | I2S_WS | I2S左右声道选择信号，或PCM帧同步信号。 | B | SDIO0_CDATA2 | 6 | io0_cfg_reg16
I2S | I2S_WS | I2S左右声道选择信号，或PCM帧同步信号。 | B | JTAG_TCK | 3 | io1_cfg_reg17
JTAG | JTAG_TCK | JTAG时钟输入。 | I | JTAG_TCK | 0 | io1_cfg_reg17
JTAG | JTAG_TDI | JTAG数据输入。 | I | JTAG_TDI | 0 | io1_cfg_reg13
JTAG | JTAG_TDO | JTAG数据输出。 | O | JTAG_TDO | 0 | io1_cfg_reg21
JTAG | JTAG_TMS | JTAG模式选择输入。 | I | JTAG_TMS | 0 | io1_cfg_reg20
JTAG | JTAG_TRSTN | JTAG复位输入。 | I | JTAG_TRSTN | 0 | io1_cfg_reg12
LSADC | LSADC_CH0 | LSADC输入通道0。 | I | LSADC_CH0 | 4 | io1_cfg_reg1
LSADC | LSADC_CH1 | LSADC输入通道1。 | I | LSADC_CH1 | 4 | io1_cfg_reg0
MIPI_RX | MIPI_RX_CK0N | MIPI RX接口差分时钟0负极。 | I | MIPI_RX_CK0N | 0 | io2_cfg_reg6
MIPI_RX | MIPI_RX_CK0P | MIPI RX接口差分时钟0正极。 | I | MIPI_RX_CK0P | 0 | io2_cfg_reg7
MIPI_RX | MIPI_RX_CK1N | MIPI RX接口差分时钟1负极。 | I | MIPI_RX_CK1N | 0 | io2_cfg_reg0
MIPI_RX | MIPI_RX_CK1P | MIPI RX接口差分时钟1正极。 | I | MIPI_RX_CK1P | 0 | io2_cfg_reg1
MIPI_RX | MIPI_RX_D0N | MIPI RX接口差分数据0负极。 | I | MIPI_RX_D0N | 0 | io2_cfg_reg8
MIPI_RX | MIPI_RX_D0P | MIPI RX接口差分数据0正极。 | I | MIPI_RX_D0P | 0 | io2_cfg_reg9
MIPI_RX | MIPI_RX_D1N | MIPI RX接口差分数据1负极。 | I | MIPI_RX_D1N | 0 | io2_cfg_reg4
MIPI_RX | MIPI_RX_D1P | MIPI RX接口差分数据1正极。 | I | MIPI_RX_D1P | 0 | io2_cfg_reg5
MIPI_RX | MIPI_RX_D2N | MIPI RX接口差分数据2负极。 | I | MIPI_RX_D2N | 0 | io2_cfg_reg10
MIPI_RX | MIPI_RX_D2P | MIPI RX接口差分数据2正极。 | I | MIPI_RX_D2P | 0 | io2_cfg_reg11
MIPI_RX | MIPI_RX_D3N | MIPI RX接口差分数据3负极。 | I | MIPI_RX_D3N | 0 | io2_cfg_reg2
MIPI_RX | MIPI_RX_D3P | MIPI RX接口差分数据3正极。 | I | MIPI_RX_D3P | 0 | io2_cfg_reg3
PWM0 | PWM0_OUT1 | PWM0输出1。 | O | MIPI_RX_CK1N | 7 | io2_cfg_reg0
PWM0 | PWM0_OUT1 | PWM0输出1。 | O | MIPI_RX_D3P | 7 | io2_cfg_reg3
PWM0 | PWM0_OUT1 | PWM0输出1。 | O | MIPI_RX_D0P | 7 | io2_cfg_reg9
PWM0 | PWM0_OUT1 | PWM0输出1。 | O | SENSOR1_RSTN | 4 | io2_cfg_reg34
PWM0 | PWM0_OUT1 | PWM0输出1。 | O | JTAG_TRSTN | 7 | io1_cfg_reg12
PWM0 | PWM0_OUT2 | PWM0输出2。 | O | MIPI_RX_CK1P | 7 | io2_cfg_reg1
PWM0 | PWM0_OUT2 | PWM0输出2。 | O | MIPI_RX_D1N | 7 | io2_cfg_reg4
PWM0 | PWM0_OUT2 | PWM0输出2。 | O | MIPI_RX_D2N | 7 | io2_cfg_reg10
PWM0 | PWM0_OUT2 | PWM0输出2。 | O | SENSOR0_RSTN | 4 | io2_cfg_reg35
PWM0 | PWM0_OUT2 | PWM0输出2。 | O | LSADC_CH1 | 2 | io1_cfg_reg0
PWM0 | PWM0_OUT2 | PWM0输出2。 | O | JTAG_TDI | 7 | io1_cfg_reg13
PWM0 | PWM0_OUT3 | PWM0输出3。 | O | GPIO0_1 | 1 | io0_cfg_reg1
PWM0 | PWM0_OUT3 | PWM0输出3。 | O | MIPI_RX_D1P | 7 | io2_cfg_reg5
PWM0 | PWM0_OUT3 | PWM0输出3。 | O | MIPI_RX_D2P | 7 | io2_cfg_reg11
PWM0 | PWM0_OUT3 | PWM0输出3。 | O | LSADC_CH0 | 2 | io1_cfg_reg1
PWM1 | PWM1_OUT0 | PWM1输出0。 | O | SDIO0_CARD_DETECT | 5 | io0_cfg_reg10
PWM1 | PWM1_OUT0 | PWM1输出0。 | O | GPIO7_7 | 7 | io1_cfg_reg14
PWM1 | PWM1_OUT1 | PWM1输出1。 | O | SDIO0_CDATA1 | 5 | io0_cfg_reg11
PWM1 | PWM1_OUT1 | PWM1输出1。 | O | GPIO1_0 | 7 | io1_cfg_reg15
PWM1 | PWM1_OUT2 | PWM1输出2。 | O | SDIO0_CDATA0 | 5 | io0_cfg_reg12
PWM1 | PWM1_OUT2 | PWM1输出2。 | O | GPIO1_2 | 7 | io1_cfg_reg16
PWM1 | PWM1_OUT3 | PWM1输出3。 | O | SDIO0_CCLK_OUT | 5 | io0_cfg_reg13
PWM1 | PWM1_OUT3 | PWM1输出3。 | O | JTAG_TCK | 7 | io1_cfg_reg17
PWM1 | PWM1_OUT4 | PWM1输出4。 | O | SDIO0_CCMD | 5 | io0_cfg_reg14
PWM1 | PWM1_OUT4 | PWM1输出4。 | O | GPIO1_1 | 7 | io1_cfg_reg18
PWM1 | PWM1_OUT5 | PWM1输出5。 | O | SDIO0_CDATA3 | 5 | io0_cfg_reg15
PWM1 | PWM1_OUT5 | PWM1输出5。 | O | GPIO7_6 | 7 | io1_cfg_reg19
PWM1 | PWM1_OUT6 | PWM1输出6。 | O | SDIO0_CDATA2 | 5 | io0_cfg_reg16
PWM1 | PWM1_OUT6 | PWM1输出6。 | O | JTAG_TMS | 7 | io1_cfg_reg20
PWM1 | PWM1_OUT7 | PWM1输出7。 | O | SDIO0_CARD_POWER_EN_N | 5 | io0_cfg_reg17
PWM1 | PWM1_OUT7 | PWM1输出7。 | O | JTAG_TDO | 7 | io1_cfg_reg21
SDIO0 | SDIO0_CARD_DETECT | SDIO0卡检测信号，默认低电平有效，极性可控。 | I | SDIO0_CARD_DETECT | 1 | io0_cfg_reg10
SDIO0 | SDIO0_CARD_POWER_EN_N | SDIO0电源使能控制信号，默认低电平有效，极性可控。 | O | SDIO0_CARD_POWER_EN_N | 1 | io0_cfg_reg17
SDIO0 | SDIO0_CCLK_OUT | SDIO0时钟。 | O | SDIO0_CCLK_OUT | 1 | io0_cfg_reg13
SDIO0 | SDIO0_CCMD | SDIO0命令。 | B | SDIO0_CCMD | 1 | io0_cfg_reg14
SDIO0 | SDIO0_CDATA0 | SDIO0数据0。 | B | SDIO0_CDATA0 | 1 | io0_cfg_reg12
SDIO0 | SDIO0_CDATA1 | SDIO0数据1。 | B | SDIO0_CDATA1 | 1 | io0_cfg_reg11
SDIO0 | SDIO0_CDATA2 | SDIO0数据2。 | B | SDIO0_CDATA2 | 1 | io0_cfg_reg16
SDIO0 | SDIO0_CDATA3 | SDIO0数据3。 | B | SDIO0_CDATA3 | 1 | io0_cfg_reg15
SDIO1 | SDIO1_CARD_DETECT | SDIO1卡检测信号，默认低电平有效，极性可控。 | I | JTAG_TMS | 1 | io1_cfg_reg20
SDIO1 | SDIO1_CARD_POWER_EN_N | SDIO1电源使能控制信号，默认低电平有效，极性可控。 | O | JTAG_TDO | 1 | io1_cfg_reg21
SDIO1 | SDIO1_CCLK_OUT | SDIO1时钟信号。 | O | JTAG_TCK | 1 | io1_cfg_reg17
SDIO1 | SDIO1_CCMD | SDIO1命令。 | B | GPIO1_2 | 1 | io1_cfg_reg16
SDIO1 | SDIO1_CDATA0 | SDIO1数据0。 | B | GPIO1_1 | 1 | io1_cfg_reg18
SDIO1 | SDIO1_CDATA1 | SDIO1数据1。 | B | GPIO7_6 | 1 | io1_cfg_reg19
SDIO1 | SDIO1_CDATA2 | SDIO1数据2。 | B | GPIO7_7 | 1 | io1_cfg_reg14
SDIO1 | SDIO1_CDATA3 | SDIO1数据3。 | B | GPIO1_0 | 1 | io1_cfg_reg15
SENSOR0 | SENSOR0_CLK | Image Sensor工作时钟0。 | O | SENSOR0_CLK | 1 | io2_cfg_reg33
SENSOR0 | SENSOR0_HS | Image Sensor从模式时的HS0信号。 | O | I2C1_SDA | 7 | io2_cfg_reg36
SENSOR0 | SENSOR0_RSTN | Image Sensor复位信号0。 | O | MIPI_RX_D3N | 7 | io2_cfg_reg2
SENSOR0 | SENSOR0_RSTN | Image Sensor复位信号0。 | O | MIPI_RX_D0N | 7 | io2_cfg_reg8
SENSOR0 | SENSOR0_RSTN | Image Sensor复位信号0。 | O | SENSOR1_CLK | 7 | io2_cfg_reg32
SENSOR0 | SENSOR0_RSTN | Image Sensor复位信号0。 | O | SENSOR0_RSTN | 5 | io2_cfg_reg35
SENSOR0 | SENSOR0_RSTN | Image Sensor复位信号0。 | O | I2C1_SCL | 4 | io2_cfg_reg37
SENSOR0 | SENSOR0_VS | Image Sensor从模式时的VS0信号。 | O | I2C1_SCL | 7 | io2_cfg_reg37
SENSOR1 | SENSOR1_CLK | Image Sensor工作时钟1。 | O | SENSOR1_CLK | 1 | io2_cfg_reg32
SENSOR1 | SENSOR1_HS | Image Sensor从模式时的HS1信号。 | O | I2C0_SDA | 7 | io2_cfg_reg38
SENSOR1 | SENSOR1_RSTN | Image Sensor复位信号1。 | O | SDIO0_CDATA0 | 7 | io0_cfg_reg12
SENSOR1 | SENSOR1_RSTN | Image Sensor复位信号1。 | O | SENSOR1_RSTN | 5 | io2_cfg_reg34
SENSOR1 | SENSOR1_RSTN | Image Sensor复位信号1。 | O | GPIO1_2 | 5 | io1_cfg_reg16
SENSOR1 | SENSOR1_RSTN | Image Sensor复位信号1。 | O | JTAG_TMS | 2 | io1_cfg_reg20
SENSOR1 | SENSOR1_VS | Image Sensor从模式时的VS1信号。 | O | I2C0_SCL | 7 | io2_cfg_reg39
SFC | SFC_CLK | 给SPI Flash的时钟信号。 | O | SFC_CLK | 1 | io0_cfg_reg4
SFC | SFC_CSN0 | 片选信号0，低有效，用来挂接SPI Flash。 | O | SFC_CSN0 | 1 | io0_cfg_reg6
SFC | SFC_CSN1 | 片选信号1，低有效。 | O | SDIO0_CARD_DETECT | 3 | io0_cfg_reg10
SYS | SFC_EMMC_BOOT_MODE | 当从SPI NOR FLASH启动时，表示SPI NOR FLASH启动地址模式选择。 0：3Byte地址模式； 1：4Byte地址模式。 当从SPI NAND FLASH启动时，表示SPI NAND FLASH启动模式选择。 0：1线启动模式； 1：4线启动模式。 当从EMMC启动时，表示EMMC启动模式选择。 0：4Bit启动模式； 1：保留。 （硬件复用：当power_on_lock==1'b1时管脚被设置成此功能） | I | SENSOR0_CLK | 5 | io2_cfg_reg33
SFC | SFC_HOLD_IO3 | 在Standard SPI模式，作为hold功能，低有效； 在Dual SPI模式下，作为hold功能，低有效； 在Quad SPI模式下，为数据的输入输出信号。 | B | SFC_HOLD_IO3 | 1 | io0_cfg_reg5
SFC | SFC_MISO_IO1 | 在Standard SPI模式，为数据的输入信号； 在Dual SPI模式下，为数据的输入输出信号1； 在Quad SPI模式下，为数据的输入输出信号1。 | B | SFC_MISO_IO1 | 1 | io0_cfg_reg7
SFC | SFC_MOSI_IO0 | 在Standard SPI模式，为数据的输出信号； 在Dual SPI模式下，为数据的输入输出信号0； 在Quad SPI模式下，为数据的输入输出信号0。 | B | SFC_MOSI_IO0 | 1 | io0_cfg_reg3
SFC | SFC_WP_IO2 | 在Standard SPI模式，作为write protect功能，低有效； 在Dual SPI模式下，作为write protect功能，低有效； 在Quad SPI模式下，为数据的输入输出信号。 | B | SFC_WP_IO2 | 1 | io0_cfg_reg8
SPI0 | SPI0_CSN0 | SPI0片选信号0。 | B | SDIO0_CDATA3 | 4 | io0_cfg_reg15
SPI0 | SPI0_CSN0 | SPI0片选信号0。 | B | I2C1_SDA | 3 | io2_cfg_reg36
SPI0 | SPI0_CSN0 | SPI0片选信号0。 | B | JTAG_TDO | 6 | io1_cfg_reg21
SPI0 | SPI0_CSN1 | SPI0片选信号1。 | B | SDIO0_CDATA1 | 4 | io0_cfg_reg11
SPI0 | SPI0_CSN1 | SPI0片选信号1。 | B | JTAG_TRSTN | 6 | io1_cfg_reg12
SPI0 | SPI0_SCLK | SPI0输入输出时钟信号。 | B | SDIO0_CDATA0 | 4 | io0_cfg_reg12
SPI0 | SPI0_SCLK | SPI0输入输出时钟信号。 | B | I2C0_SCL | 3 | io2_cfg_reg39
SPI0 | SPI0_SCLK | SPI0输入输出时钟信号。 | B | JTAG_TMS | 6 | io1_cfg_reg20
SPI0 | SPI0_SDI | SPI0数据输入。 | I | SDIO0_CCMD | 4 | io0_cfg_reg14
SPI0 | SPI0_SDI | SPI0数据输入。 | I | I2C1_SCL | 3 | io2_cfg_reg37
SPI0 | SPI0_SDI | SPI0数据输入。 | I | GPIO7_6 | 6 | io1_cfg_reg19
SPI0 | SPI0_SDO | SPI0数据输出。 | O | SDIO0_CCLK_OUT | 4 | io0_cfg_reg13
SPI0 | SPI0_SDO | SPI0数据输出。 | O | I2C0_SDA | 3 | io2_cfg_reg38
SPI0 | SPI0_SDO | SPI0数据输出。 | O | GPIO1_1 | 6 | io1_cfg_reg18
SPI1 | SPI1_CSN | SPI1片选信号。 | B | GPIO1_2 | 6 | io1_cfg_reg16
SPI1 | SPI1_SCLK | SPI1输入输出时钟信号。 | B | JTAG_TCK | 6 | io1_cfg_reg17
SPI1 | SPI1_SDI | SPI1数据输入。 | I | GPIO1_0 | 6 | io1_cfg_reg15
SPI1 | SPI1_SDO | SPI1数据输出。 | O | GPIO7_7 | 6 | io1_cfg_reg14
PWM0 | SVB_PWM | PWM0输出0，专用为SVB_PMW。 | O | SVB_PWM | 1 | io1_cfg_reg26
SYS | SYS_RSTN_OUT | 系统复位输出，低电平有效。 | O | SYS_RSTN_OUT | 1 | io0_cfg_reg2
TEST | TEST_CLK | 测试时钟输出。 | O | SENSOR0_CLK | 0 | io2_cfg_reg33
SYS | TEST_MODE | 功能模式和测试模式选择： 0：功能模式； 1：测试模式。 （硬件复用：当power_on_lock==1'b1时管脚被设置成此功能） | I | SDIO0_CCLK_OUT | 2 | io0_cfg_reg13
UART0 | UART0_RXD | UART0数据接收。 | I | UART0_RXD | 1 | io1_cfg_reg22
UART0 | UART0_TXD | UART0数据发送。 | O | UART0_TXD | 1 | io1_cfg_reg23
UART1 | UART1_CTSN | UART1发送清除信号(Clear To Send)。 | I | SDIO0_CARD_POWER_EN_N | 7 | io0_cfg_reg17
UART1 | UART1_CTSN | UART1发送清除信号(Clear To Send)。 | I | GPIO1_0 | 5 | io1_cfg_reg15
UART1 | UART1_RTSN | UART1发送请求信号(Request To Send)。 | O | SDIO0_CDATA2 | 7 | io0_cfg_reg16
UART1 | UART1_RTSN | UART1发送请求信号(Request To Send)。 | O | GPIO7_7 | 5 | io1_cfg_reg14
UART1 | UART1_RXD | UART1数据接收。 | I | SDIO0_CCMD | 7 | io0_cfg_reg14
UART1 | UART1_RXD | UART1数据接收。 | I | JTAG_TRSTN | 5 | io1_cfg_reg12
UART1 | UART1_TXD | UART1数据发送。 | O | SDIO0_CDATA3 | 7 | io0_cfg_reg15
UART1 | UART1_TXD | UART1数据发送。 | O | JTAG_TDI | 5 | io1_cfg_reg13
UART2 | UART2_RXD | UART2数据接收。 | I | SDIO0_CARD_DETECT | 7 | io0_cfg_reg10
UART2 | UART2_RXD | UART2数据接收。 | I | SDIO0_CDATA2 | 4 | io0_cfg_reg16
UART2 | UART2_RXD | UART2数据接收。 | I | LSADC_CH1 | 3 | io1_cfg_reg0
UART2 | UART2_RXD | UART2数据接收。 | I | GPIO1_1 | 5 | io1_cfg_reg18
UART2 | UART2_TXD | UART2数据发送。 | O | SDIO0_CDATA1 | 7 | io0_cfg_reg11
UART2 | UART2_TXD | UART2数据发送。 | O | SDIO0_CARD_POWER_EN_N | 4 | io0_cfg_reg17
UART2 | UART2_TXD | UART2数据发送。 | O | LSADC_CH0 | 3 | io1_cfg_reg1
UART2 | UART2_TXD | UART2数据发送。 | O | GPIO7_6 | 5 | io1_cfg_reg19
USB2 | USB2_PWREN | USB2.0端口电源控制输出管脚，高低电平可配，默认为低电平有效。 | O | JTAG_TDI | 4 | io1_cfg_reg13
VI_BT1120 | VI_BT1120_CLK | VI BT1120 输入时钟。 | I | I2C1_SDA | 1 | io2_cfg_reg36
VI_BT1120 | VI_BT1120_DATA0 | VI BT1120 输入数据0。 | I | MIPI_RX_CK0N | 2 | io2_cfg_reg6
VI_BT1120 | VI_BT1120_DATA1 | VI BT1120 输入数据1。 | I | MIPI_RX_CK0P | 2 | io2_cfg_reg7
VI_BT1120 | VI_BT1120_DATA10 | VI BT1120 输入数据10。 | I | MIPI_RX_D3N | 2 | io2_cfg_reg2
VI_BT1120 | VI_BT1120_DATA11 | VI BT1120 输入数据11。 | I | MIPI_RX_D3P | 2 | io2_cfg_reg3
VI_BT1120 | VI_BT1120_DATA12 | VI BT1120 输入数据12。 | I | MIPI_RX_D1N | 2 | io2_cfg_reg4
VI_BT1120 | VI_BT1120_DATA13 | VI BT1120 输入数据13。 | I | MIPI_RX_D1P | 2 | io2_cfg_reg5
VI_BT1120 | VI_BT1120_DATA14 | VI BT1120 输入数据14。 | I | I2C1_SCL | 1 | io2_cfg_reg37
VI_BT1120 | VI_BT1120_DATA15 | VI BT1120 输入数据15。 | I | I2C0_SDA | 1 | io2_cfg_reg38
VI_BT1120 | VI_BT1120_DATA2 | VI BT1120 输入数据2。 | I | MIPI_RX_D0N | 2 | io2_cfg_reg8
VI_BT1120 | VI_BT1120_DATA3 | VI BT1120 输入数据3。 | I | MIPI_RX_D0P | 2 | io2_cfg_reg9
VI_BT1120 | VI_BT1120_DATA4 | VI BT1120 输入数据4。 | I | MIPI_RX_D2N | 2 | io2_cfg_reg10
VI_BT1120 | VI_BT1120_DATA5 | VI BT1120 输入数据5。 | I | MIPI_RX_D2P | 2 | io2_cfg_reg11
VI_BT1120 | VI_BT1120_DATA6 | VI BT1120 输入数据6。 | I | SENSOR1_RSTN | 1 | io2_cfg_reg34
VI_BT1120 | VI_BT1120_DATA7 | VI BT1120 输入数据7。 | I | SENSOR0_RSTN | 1 | io2_cfg_reg35
VI_BT1120 | VI_BT1120_DATA8 | VI BT1120 输入数据8。 | I | MIPI_RX_CK1N | 2 | io2_cfg_reg0
VI_BT1120 | VI_BT1120_DATA9 | VI BT1120 输入数据9。 | I | MIPI_RX_CK1P | 2 | io2_cfg_reg1
VI | VI_CLK | VI 输入时钟。 | I | MIPI_RX_D1N | 3 | io2_cfg_reg4
VI | VI_CLK | VI 输入时钟。 | I | MIPI_RX_CK0N | 6 | io2_cfg_reg6
VI | VI_DATA0 | VI 输入数据0。 | I | SENSOR1_RSTN | 6 | io2_cfg_reg34
VI | VI_DATA1 | VI 输入数据1。 | I | MIPI_RX_D2P | 3 | io2_cfg_reg11
VI | VI_DATA1 | VI 输入数据1。 | I | I2C0_SDA | 6 | io2_cfg_reg38
VI | VI_DATA10 | VI 输入数据10。 | I | MIPI_RX_CK1P | 3 | io2_cfg_reg1
VI | VI_DATA11 | VI 输入数据11。 | I | MIPI_RX_CK1N | 3 | io2_cfg_reg0
VI | VI_DATA2 | VI 输入数据2。 | I | MIPI_RX_D2N | 3 | io2_cfg_reg10
VI | VI_DATA2 | VI 输入数据2。 | I | I2C0_SCL | 6 | io2_cfg_reg39
VI | VI_DATA3 | VI 输入数据3。 | I | MIPI_RX_D0P | 3 | io2_cfg_reg9
VI | VI_DATA3 | VI 输入数据3。 | I | MIPI_RX_D2P | 6 | io2_cfg_reg11
VI | VI_DATA4 | VI 输入数据4。 | I | MIPI_RX_D0N | 3 | io2_cfg_reg8
VI | VI_DATA5 | VI 输入数据5。 | I | MIPI_RX_CK0N | 3 | io2_cfg_reg6
VI | VI_DATA5 | VI 输入数据5。 | I | MIPI_RX_D0P | 6 | io2_cfg_reg9
VI | VI_DATA6 | VI 输入数据6。 | I | MIPI_RX_CK0P | 3 | io2_cfg_reg7
VI | VI_DATA6 | VI 输入数据6。 | I | MIPI_RX_D2N | 6 | io2_cfg_reg10
VI | VI_DATA7 | VI 输入数据7。 | I | MIPI_RX_D1P | 3 | io2_cfg_reg5
VI | VI_DATA7 | VI 输入数据7。 | I | MIPI_RX_CK0P | 6 | io2_cfg_reg7
VI | VI_DATA8 | VI 输入数据8。 | I | MIPI_RX_D3P | 3 | io2_cfg_reg3
VI | VI_DATA9 | VI 输入数据9。 | I | MIPI_RX_D3N | 3 | io2_cfg_reg2
VI | VI_HS | VI 输入HS。 | I | I2C1_SDA | 6 | io2_cfg_reg36
VI | VI_VS | VI 输入VS。 | I | SENSOR0_RSTN | 6 | io2_cfg_reg35
OSC | XIN | 24M晶体输入。 | CIN | XIN | 0 | -
| XOUT | 24M晶体驱动输出。 | COUT | XOUT | 0 | -
RTC | RTC_XIN | RTC晶体输入。 | CIN | RTC_XIN | 0 | -
| RTC_XOUT | RTC晶体驱动输出。 | COUT | RTC_XOUT | 0 | -
USB2 | USB2_DP | USB2端口的数据信号（正极），在高速模式下，该端口最大的电压是800mV或400mV，在全速和低速模式下，该端口的的电压是3.3V。 | B | USB2_DP | 0 | -
| USB2_DM | USB2端口的数据信号（负极），在高速模式下，该端口最大的电压是800mV或400mV，在全速和低速模式下，该端口的的电压是3.3V。 | B | USB2_DM | 0 | -
AUDIO CODEC | AC_VREF | 音频参考源。 | B | AC_VREF | 0 | -
| AC_OUT | 音频接口输出。 | O | AC_OUTL | 0 | -
| AC_INL_P | 左声道输入/音频接口L通道差分输入正极。 1、单端使用时，要么选择AC_INL_P和AC_INL_N输入，要么选择AC_INR_P和AC_INR_N输入； 2、差分输入时：AC_INL_P和AC_INL_N一对差分输入，或AC_INR_P和AC_INR_N一对差分输入。 | I | AC_IN0L_P | 0 | -
| AC_INL_N | 右声道输入/音频接口L通道差分输入负极。 | I | AC_IN0L_N | 0 | -
| AC_INR_P | 左声道输入/音频接口R通道差分输入正极。 1、单端使用时，要么选择AC_INL_P和AC_INL_N输入，要么选择AC_INR_P和AC_INR_N输入； 2、差分输入时：AC_INL_P和AC_INL_N一对差分输入，或AC_INR_P和AC_INR_N一对差分输入。 | I | AC_IN1R_P | 0 | -
| AC_INR_N | 右声道输入/音频接口R通道差分输入负极。 | I | AC_IN1R_N | 0 | -
| AC_MICBIAS | 音频输入麦克风偏置。 | B | AC_MICBIAS | 0 | -
FEPHY | ETH_MDI_AP | FEPHY 接口A通道正极。 | B | ETH_MDI_AP | 0 | -
| ETH_MDI_AN | FEPHY 接口A通道负极。 | B | ETH_MDI_AN | 0 | -
| ETH_MDI_BP | FEPHY 接口B通道正极。 | B | ETH_MDI_BP | 0 | -
| ETH_MDI_BN | FEPHY 接口B通道负极。 | B | ETH_MDI_BN | 0 | -

## 3.管脚控制寄存器
Register Name | Pin Number | Function | Address | Default Value | Field Bits | Field Description 驱动能力选择档位请参考芯片手册第二章DC/AC电气参数部分 （档位值越大，对应的驱动能力越大；以4档IO为例，档位4>档位3>档位2>档位1）。 需要根据实际应用场景选择合适的档位配置。
io0_cfg_reg0 | 6 | Pin GPIO0_0 IO Config Register. | 0x10260000 | 0x1100 | 31:11 | 保留
io0_cfg_reg0 |  | Pin GPIO0_0 IO Config Register. | 0x10260000 |  | 10 | 管脚电平转换速率控制： 0x0：快沿输出； 0x1：慢沿输出。
io0_cfg_reg0 |  | Pin GPIO0_0 IO Config Register. | 0x10260000 |  | 9 | 管脚下拉控制： 0x0：关闭； 0x1：打开。
io0_cfg_reg0 |  | Pin GPIO0_0 IO Config Register. | 0x10260000 |  | 8 | 管脚上拉控制： 0x0：关闭； 0x1：打开。
io0_cfg_reg0 |  | Pin GPIO0_0 IO Config Register. | 0x10260000 |  | 7:4 | 管脚驱动能力选择： 0x0：IO2_档位4； 0x1：IO2_档位3； 0x2：IO2_档位2； 0x3：IO2_档位1； 其它：保留。
io0_cfg_reg0 |  | Pin GPIO0_0 IO Config Register. | 0x10260000 |  | 3:0 | 功能选择 0x0: GPIO0_0 其它: 保留
io0_cfg_reg1 | 7 | Pin GPIO0_1 IO Config Register. | 0x10260004 | 0x1200 | 31:11 | 保留
io0_cfg_reg1 |  | Pin GPIO0_1 IO Config Register. | 0x10260004 |  | 10 | 管脚电平转换速率控制： 0x0：快沿输出； 0x1：慢沿输出。
io0_cfg_reg1 |  | Pin GPIO0_1 IO Config Register. | 0x10260004 |  | 9 | 管脚下拉控制： 0x0：关闭； 0x1：打开。
io0_cfg_reg1 |  | Pin GPIO0_1 IO Config Register. | 0x10260004 |  | 8 | 管脚上拉控制： 0x0：关闭； 0x1：打开。
io0_cfg_reg1 |  | Pin GPIO0_1 IO Config Register. | 0x10260004 |  | 7:4 | 管脚驱动能力选择： 0x0：IO6_档位8； 0x1：IO6_档位7； 0x2：IO6_档位6； 0x3：IO6_档位5； 其它：保留。
io0_cfg_reg1 |  | Pin GPIO0_1 IO Config Register. | 0x10260004 |  | 3:0 | 功能选择 0x0: GPIO0_1 0x1: PWM0_OUT3 0x2: BOOT_SEL1 其它: 保留
io0_cfg_reg2 | 8 | Pin SYS_RSTN_OUT IO Config Register. | 0x10260008 | 0x1200 | 31:11 | 保留
io0_cfg_reg2 |  | Pin SYS_RSTN_OUT IO Config Register. | 0x10260008 |  | 10 | 管脚电平转换速率控制： 0x0：快沿输出； 0x1：慢沿输出。
io0_cfg_reg2 |  | Pin SYS_RSTN_OUT IO Config Register. | 0x10260008 |  | 9 | 管脚下拉控制： 0x0：关闭； 0x1：打开。
io0_cfg_reg2 |  | Pin SYS_RSTN_OUT IO Config Register. | 0x10260008 |  | 8 | 管脚上拉控制： 0x0：关闭； 0x1：打开。
io0_cfg_reg2 |  | Pin SYS_RSTN_OUT IO Config Register. | 0x10260008 |  | 7:4 | 管脚驱动能力选择： 0x0：IO6_档位8； 0x1：IO6_档位7； 0x2：IO6_档位6； 0x3：IO6_档位5； 其它：保留。
io0_cfg_reg2 |  | Pin SYS_RSTN_OUT IO Config Register. | 0x10260008 |  | 3:0 | 功能选择 0x1: SYS_RSTN_OUT 其它: 保留
io0_cfg_reg3 | 5 | Pin SFC_MOSI_IO0 IO Config Register. | 0x1026000c | 0x1200 | 31:11 | 保留
io0_cfg_reg3 |  | Pin SFC_MOSI_IO0 IO Config Register. | 0x1026000c |  | 10 | 管脚电平转换速率控制： 0x0：快沿输出； 0x1：慢沿输出。
io0_cfg_reg3 |  | Pin SFC_MOSI_IO0 IO Config Register. | 0x1026000c |  | 9 | 管脚下拉控制： 0x0：关闭； 0x1：打开。
io0_cfg_reg3 |  | Pin SFC_MOSI_IO0 IO Config Register. | 0x1026000c |  | 8 | 管脚上拉控制： 0x0：关闭； 0x1：打开。
io0_cfg_reg3 |  | Pin SFC_MOSI_IO0 IO Config Register. | 0x1026000c |  | 7:4 | 管脚驱动能力选择： 0x0：IO6_档位8； 0x1：IO6_档位7； 0x2：IO6_档位6； 0x3：IO6_档位5； 0x4：IO6_档位4； 0x5：IO6_档位3； 0x6：IO6_档位2； 0x7：IO6_档位1； 其它：保留。
io0_cfg_reg3 |  | Pin SFC_MOSI_IO0 IO Config Register. | 0x1026000c |  | 3:0 | 功能选择 0x0: GPIO2_3 0x1: SFC_MOSI_IO0 其它: 保留
io0_cfg_reg4 | 4 | Pin SFC_CLK IO Config Register. | 0x10260010 | 0x1200 | 31:11 | 保留
io0_cfg_reg4 |  | Pin SFC_CLK IO Config Register. | 0x10260010 |  | 10 | 管脚电平转换速率控制： 0x0：快沿输出； 0x1：慢沿输出。
io0_cfg_reg4 |  | Pin SFC_CLK IO Config Register. | 0x10260010 |  | 9 | 管脚下拉控制： 0x0：关闭； 0x1：打开。
io0_cfg_reg4 |  | Pin SFC_CLK IO Config Register. | 0x10260010 |  | 8 | 管脚上拉控制： 0x0：关闭； 0x1：打开。
io0_cfg_reg4 |  | Pin SFC_CLK IO Config Register. | 0x10260010 |  | 7:4 | 管脚驱动能力选择： 0x0：EMMC IO_档位16； 0x1：EMMC IO_档位15； 0x2：EMMC IO_档位14； 0x3：EMMC IO_档位13； 0x4：EMMC IO_档位12； 0x5：EMMC IO_档位11； 0x6：EMMC IO_档位10； 0x7：EMMC IO_档位9； 0x8：EMMC IO_档位8； 0x9：EMMC IO_档位7； 0xA：EMMC IO_档位6； 0xB：EMMC IO_档位5； 0xC：EMMC IO_档位4； 0xD：EMMC IO_档位3； 0xE：EMMC IO_档位2； 0xF：EMMC IO_档位1； 其它：保留。
io0_cfg_reg4 |  | Pin SFC_CLK IO Config Register. | 0x10260010 |  | 3:0 | 功能选择 0x0: GPIO2_2 0x1: SFC_CLK 0x4: BOOT_SEL0 其它: 保留
io0_cfg_reg5 | 3 | Pin SFC_HOLD_IO3 IO Config Register. | 0x10260014 | 0x1100 | 31:11 | 保留
io0_cfg_reg5 |  | Pin SFC_HOLD_IO3 IO Config Register. | 0x10260014 |  | 10 | 管脚电平转换速率控制： 0x0：快沿输出； 0x1：慢沿输出。
io0_cfg_reg5 |  | Pin SFC_HOLD_IO3 IO Config Register. | 0x10260014 |  | 9 | 保留
io0_cfg_reg5 |  | Pin SFC_HOLD_IO3 IO Config Register. | 0x10260014 |  | 8 | 管脚上拉控制： 0x0：关闭； 0x1：打开。
io0_cfg_reg5 |  | Pin SFC_HOLD_IO3 IO Config Register. | 0x10260014 |  | 7:4 | 管脚驱动能力选择： 0x0：IO6_档位8； 0x1：IO6_档位7； 0x2：IO6_档位6； 0x3：IO6_档位5； 0x4：IO6_档位4； 0x5：IO6_档位3； 0x6：IO6_档位2； 0x7：IO6_档位1； 其它：保留。
io0_cfg_reg5 |  | Pin SFC_HOLD_IO3 IO Config Register. | 0x10260014 |  | 3:0 | 功能选择 0x0: GPIO2_6 0x1: SFC_HOLD_IO3 其它: 保留
io0_cfg_reg6 | 2 | Pin SFC_CSN0 IO Config Register. | 0x10260018 | 0x1100 | 31:11 | 保留
io0_cfg_reg6 |  | Pin SFC_CSN0 IO Config Register. | 0x10260018 |  | 10 | 管脚电平转换速率控制： 0x0：快沿输出； 0x1：慢沿输出。
io0_cfg_reg6 |  | Pin SFC_CSN0 IO Config Register. | 0x10260018 |  | 9 | 保留
io0_cfg_reg6 |  | Pin SFC_CSN0 IO Config Register. | 0x10260018 |  | 8 | 管脚上拉控制： 0x0：关闭； 0x1：打开。
io0_cfg_reg6 |  | Pin SFC_CSN0 IO Config Register. | 0x10260018 |  | 7:4 | 管脚驱动能力选择： 0x0：IO2_档位4； 0x1：IO2_档位3； 0x2：IO2_档位2； 0x3：IO2_档位1； 其它：保留。
io0_cfg_reg6 |  | Pin SFC_CSN0 IO Config Register. | 0x10260018 |  | 3:0 | 功能选择 0x0: GPIO2_1 0x1: SFC_CSN0 其它: 保留
io0_cfg_reg7 | 1 | Pin SFC_MISO_IO1 IO Config Register. | 0x1026001c | 0x1200 | 31:11 | 保留
io0_cfg_reg7 |  | Pin SFC_MISO_IO1 IO Config Register. | 0x1026001c |  | 10 | 管脚电平转换速率控制： 0x0：快沿输出； 0x1：慢沿输出。
io0_cfg_reg7 |  | Pin SFC_MISO_IO1 IO Config Register. | 0x1026001c |  | 9 | 管脚下拉控制： 0x0：关闭； 0x1：打开。
io0_cfg_reg7 |  | Pin SFC_MISO_IO1 IO Config Register. | 0x1026001c |  | 8 | 管脚上拉控制： 0x0：关闭； 0x1：打开。
io0_cfg_reg7 |  | Pin SFC_MISO_IO1 IO Config Register. | 0x1026001c |  | 7:4 | 管脚驱动能力选择： 0x0：IO6_档位8； 0x1：IO6_档位7； 0x2：IO6_档位6； 0x3：IO6_档位5； 0x4：IO6_档位4； 0x5：IO6_档位3； 0x6：IO6_档位2； 0x7：IO6_档位1； 其它：保留。
io0_cfg_reg7 |  | Pin SFC_MISO_IO1 IO Config Register. | 0x1026001c |  | 3:0 | 功能选择 0x0: GPIO2_4 0x1: SFC_MISO_IO1 其它: 保留。
io0_cfg_reg8 | 88 | Pin SFC_WP_IO2 IO Config Register. | 0x10260020 | 0x1200 | 31:11 | 保留
io0_cfg_reg8 |  | Pin SFC_WP_IO2 IO Config Register. | 0x10260020 |  | 10 | 管脚电平转换速率控制： 0x0：快沿输出； 0x1：慢沿输出。
io0_cfg_reg8 |  | Pin SFC_WP_IO2 IO Config Register. | 0x10260020 |  | 9 | 管脚下拉控制： 0x0：关闭； 0x1：打开。
io0_cfg_reg8 |  | Pin SFC_WP_IO2 IO Config Register. | 0x10260020 |  | 8 | 管脚上拉控制： 0x0：关闭； 0x1：打开。
io0_cfg_reg8 |  | Pin SFC_WP_IO2 IO Config Register. | 0x10260020 |  | 7:4 | 管脚驱动能力选择： 0x0：EMMC IO_档位16； 0x1：EMMC IO_档位15； 0x2：EMMC IO_档位14； 0x3：EMMC IO_档位13； 0x4：EMMC IO_档位12； 0x5：EMMC IO_档位11； 0x6：EMMC IO_档位10； 0x7：EMMC IO_档位9； 0x8：EMMC IO_档位8； 0x9：EMMC IO_档位7； 0xA：EMMC IO_档位6； 0xB：EMMC IO_档位5； 0xC：EMMC IO_档位4； 0xD：EMMC IO_档位3； 0xE：EMMC IO_档位2； 0xF：EMMC IO_档位1； 其它：保留。
io0_cfg_reg8 |  | Pin SFC_WP_IO2 IO Config Register. | 0x10260020 |  | 3:0 | 功能选择 0x0: GPIO2_5 0x1: SFC_WP_IO2 其它: 保留
io0_cfg_reg10 | 87 | Pin SDIO0_CARD_DETECT IO Config Register. | 0x10260028 | 0x1100 | 31:11 | 保留
io0_cfg_reg10 |  | Pin SDIO0_CARD_DETECT IO Config Register. | 0x10260028 |  | 10 | 管脚电平转换速率控制： 0x0：快沿输出； 0x1：慢沿输出。
io0_cfg_reg10 |  | Pin SDIO0_CARD_DETECT IO Config Register. | 0x10260028 |  | 9 | 保留
io0_cfg_reg10 |  | Pin SDIO0_CARD_DETECT IO Config Register. | 0x10260028 |  | 8 | 管脚上拉控制： 0x0：关闭； 0x1：打开。
io0_cfg_reg10 |  | Pin SDIO0_CARD_DETECT IO Config Register. | 0x10260028 |  | 7:4 | 管脚驱动能力选择： 0x0：IO2_档位4； 0x1：IO2_档位3； 0x2：IO2_档位2； 0x3：IO2_档位1； 其它：保留。
io0_cfg_reg10 |  | Pin SDIO0_CARD_DETECT IO Config Register. | 0x10260028 |  | 3:0 | 功能选择 0x0: GPIO3_5 0x1: SDIO0_CARD_DETECT 0x2: EMMC_RST_N 0x3: SFC_CSN1 0x5: PWM1_OUT0 0x6: I2C2_SDA 0x7: UART2_RXD 其它: 保留。
io0_cfg_reg11 | 86 | Pin SDIO0_CDATA1 IO Config Register. | 0x1026002c | 0x1100 | 31:11 | 保留
io0_cfg_reg11 |  | Pin SDIO0_CDATA1 IO Config Register. | 0x1026002c |  | 10 | 管脚电平转换速率控制： 0x0：快沿输出； 0x1：慢沿输出。
io0_cfg_reg11 |  | Pin SDIO0_CDATA1 IO Config Register. | 0x1026002c |  | 9 | 管脚下拉控制： 0x0：关闭； 0x1：打开。
io0_cfg_reg11 |  | Pin SDIO0_CDATA1 IO Config Register. | 0x1026002c |  | 8 | 管脚上拉控制： 0x0：关闭； 0x1：打开。
io0_cfg_reg11 |  | Pin SDIO0_CDATA1 IO Config Register. | 0x1026002c |  | 7:4 | 管脚驱动能力选择： 0x0：EMMC IO_档位16； 0x1：EMMC IO_档位15； 0x2：EMMC IO_档位14； 0x3：EMMC IO_档位13； 0x4：EMMC IO_档位12； 0x5：EMMC IO_档位11； 0x6：EMMC IO_档位10； 0x7：EMMC IO_档位9； 0x8：EMMC IO_档位8； 0x9：EMMC IO_档位7； 0xA：EMMC IO_档位6； 0xB：EMMC IO_档位5； 0xC：EMMC IO_档位4； 0xD：EMMC IO_档位3； 0xE：EMMC IO_档位2； 0xF：EMMC IO_档位1； 其它：保留。
io0_cfg_reg11 |  | Pin SDIO0_CDATA1 IO Config Register. | 0x1026002c |  | 3:0 | 功能选择 0x0: GPIO3_6 0x1: SDIO0_CDATA1/EMMC_DATA1 0x4: SPI0_CSN1 0x5: PWM1_OUT1 0x6: I2C2_SCL 0x7: UART2_TXD 其它: 保留
io0_cfg_reg12 | 85 | Pin SDIO0_CDATA0 IO Config Register. | 0x10260030 | 0x1100 | 31:11 | 保留
io0_cfg_reg12 |  | Pin SDIO0_CDATA0 IO Config Register. | 0x10260030 |  | 10 | 管脚电平转换速率控制： 0x0：快沿输出； 0x1：慢沿输出。
io0_cfg_reg12 |  | Pin SDIO0_CDATA0 IO Config Register. | 0x10260030 |  | 9 | 管脚下拉控制： 0x0：关闭； 0x1：打开。
io0_cfg_reg12 |  | Pin SDIO0_CDATA0 IO Config Register. | 0x10260030 |  | 8 | 管脚上拉控制： 0x0：关闭； 0x1：打开。
io0_cfg_reg12 |  | Pin SDIO0_CDATA0 IO Config Register. | 0x10260030 |  | 7:4 | 管脚驱动能力选择： 0x0：EMMC IO_档位16； 0x1：EMMC IO_档位15； 0x2：EMMC IO_档位14； 0x3：EMMC IO_档位13； 0x4：EMMC IO_档位12； 0x5：EMMC IO_档位11； 0x6：EMMC IO_档位10； 0x7：EMMC IO_档位9； 0x8：EMMC IO_档位8； 0x9：EMMC IO_档位7； 0xA：EMMC IO_档位6； 0xB：EMMC IO_档位5； 0xC：EMMC IO_档位4； 0xD：EMMC IO_档位3； 0xE：EMMC IO_档位2； 0xF：EMMC IO_档位1； 其它：保留。
io0_cfg_reg12 |  | Pin SDIO0_CDATA0 IO Config Register. | 0x10260030 |  | 3:0 | 功能选择 0x0: GPIO3_7 0x1: SDIO0_CDATA0/EMMC_DATA0 0x4: SPI0_SCLK 0x5: PWM1_OUT2 0x7: SENSOR1_RSTN 其它: 保留
io0_cfg_reg13 | 84 | Pin SDIO0_CCLK_OUT IO Config Register. | 0x10260034 | 0x1200 | 31:11 | 保留
io0_cfg_reg13 |  | Pin SDIO0_CCLK_OUT IO Config Register. | 0x10260034 |  | 10 | 管脚电平转换速率控制： 0x0：快沿输出； 0x1：慢沿输出。
io0_cfg_reg13 |  | Pin SDIO0_CCLK_OUT IO Config Register. | 0x10260034 |  | 9 | 管脚下拉控制： 0x0：关闭； 0x1：打开。
io0_cfg_reg13 |  | Pin SDIO0_CCLK_OUT IO Config Register. | 0x10260034 |  | 8 | 管脚上拉控制： 0x0：关闭； 0x1：打开。
io0_cfg_reg13 |  | Pin SDIO0_CCLK_OUT IO Config Register. | 0x10260034 |  | 7:4 | 管脚驱动能力选择： 0x0：EMMC IO_档位16； 0x1：EMMC IO_档位15； 0x2：EMMC IO_档位14； 0x3：EMMC IO_档位13； 0x4：EMMC IO_档位12； 0x5：EMMC IO_档位11； 0x6：EMMC IO_档位10； 0x7：EMMC IO_档位9； 0x8：EMMC IO_档位8； 0x9：EMMC IO_档位7； 0xA：EMMC IO_档位6； 0xB：EMMC IO_档位5； 0xC：EMMC IO_档位4； 0xD：EMMC IO_档位3； 0xE：EMMC IO_档位2； 0xF：EMMC IO_档位1； 其它：保留。
io0_cfg_reg13 |  | Pin SDIO0_CCLK_OUT IO Config Register. | 0x10260034 |  | 3:0 | 功能选择 0x0: GPIO4_0 0x1: SDIO0_CCLK_OUT/EMMC_CLK_OUT 0x2: TEST_MODE 0x4: SPI0_SDO 0x5: PWM1_OUT3 0x6: I2S_MCLK 其它: 保留。
io0_cfg_reg14 | 83 | Pin SDIO0_CCMD IO Config Register. | 0x10260038 | 0x1100 | 31:11 | 保留
io0_cfg_reg14 |  | Pin SDIO0_CCMD IO Config Register. | 0x10260038 |  | 10 | 管脚电平转换速率控制： 0x0：快沿输出； 0x1：慢沿输出。
io0_cfg_reg14 |  | Pin SDIO0_CCMD IO Config Register. | 0x10260038 |  | 9 | 管脚下拉控制： 0x0：关闭； 0x1：打开。
io0_cfg_reg14 |  | Pin SDIO0_CCMD IO Config Register. | 0x10260038 |  | 8 | 管脚上拉控制： 0x0：关闭； 0x1：打开。
io0_cfg_reg14 |  | Pin SDIO0_CCMD IO Config Register. | 0x10260038 |  | 7:4 | 管脚驱动能力选择： 0x0：EMMC IO_档位16； 0x1：EMMC IO_档位15； 0x2：EMMC IO_档位14； 0x3：EMMC IO_档位13； 0x4：EMMC IO_档位12； 0x5：EMMC IO_档位11； 0x6：EMMC IO_档位10； 0x7：EMMC IO_档位9； 0x8：EMMC IO_档位8； 0x9：EMMC IO_档位7； 0xA：EMMC IO_档位6； 0xB：EMMC IO_档位5； 0xC：EMMC IO_档位4； 0xD：EMMC IO_档位3； 0xE：EMMC IO_档位2； 0xF：EMMC IO_档位1； 其它：保留。
io0_cfg_reg14 |  | Pin SDIO0_CCMD IO Config Register. | 0x10260038 |  | 3:0 | 功能选择 0x0: GPIO4_1 0x1: SDIO0_CCMD/EMMC_CMD 0x4: SPI0_SDI 0x5: PWM1_OUT4 0x6: I2S_BCLK 0x7: UART1_RXD 其它: 保留
io0_cfg_reg15 | 82 | Pin SDIO0_CDATA3 IO Config Register. | 0x1026003c | 0x1100 | 31:11 | 保留
io0_cfg_reg15 |  | Pin SDIO0_CDATA3 IO Config Register. | 0x1026003c |  | 10 | 管脚电平转换速率控制： 0x0：快沿输出； 0x1：慢沿输出。
io0_cfg_reg15 |  | Pin SDIO0_CDATA3 IO Config Register. | 0x1026003c |  | 9 | 管脚下拉控制： 0x0：关闭； 0x1：打开。
io0_cfg_reg15 |  | Pin SDIO0_CDATA3 IO Config Register. | 0x1026003c |  | 8 | 管脚上拉控制： 0x0：关闭； 0x1：打开。
io0_cfg_reg15 |  | Pin SDIO0_CDATA3 IO Config Register. | 0x1026003c |  | 7:4 | 管脚驱动能力选择： 0x0：EMMC IO_档位16； 0x1：EMMC IO_档位15； 0x2：EMMC IO_档位14； 0x3：EMMC IO_档位13； 0x4：EMMC IO_档位12； 0x5：EMMC IO_档位11； 0x6：EMMC IO_档位10； 0x7：EMMC IO_档位9； 0x8：EMMC IO_档位8； 0x9：EMMC IO_档位7； 0xA：EMMC IO_档位6； 0xB：EMMC IO_档位5； 0xC：EMMC IO_档位4； 0xD：EMMC IO_档位3； 0xE：EMMC IO_档位2； 0xF：EMMC IO_档位1； 其它：保留。
io0_cfg_reg15 |  | Pin SDIO0_CDATA3 IO Config Register. | 0x1026003c |  | 3:0 | 功能选择 0x0: GPIO4_2 0x1: SDIO0_CDATA3/EMMC_DATA3 0x4: SPI0_CSN0 0x5: PWM1_OUT5 0x6: I2S_SD_TX 0x7: UART1_TXD 其它: 保留
io0_cfg_reg16 | 81 | Pin SDIO0_CDATA2 IO Config Register. | 0x10260040 | 0x1100 | 31:11 | 保留
io0_cfg_reg16 |  | Pin SDIO0_CDATA2 IO Config Register. | 0x10260040 |  | 10 | 管脚电平转换速率控制： 0x0：快沿输出； 0x1：慢沿输出。
io0_cfg_reg16 |  | Pin SDIO0_CDATA2 IO Config Register. | 0x10260040 |  | 9 | 管脚下拉控制： 0x0：关闭； 0x1：打开。
io0_cfg_reg16 |  | Pin SDIO0_CDATA2 IO Config Register. | 0x10260040 |  | 8 | 管脚上拉控制： 0x0：关闭； 0x1：打开。
io0_cfg_reg16 |  | Pin SDIO0_CDATA2 IO Config Register. | 0x10260040 |  | 7:4 | 管脚驱动能力选择： 0x0：EMMC IO_档位16； 0x1：EMMC IO_档位15； 0x2：EMMC IO_档位14； 0x3：EMMC IO_档位13； 0x4：EMMC IO_档位12； 0x5：EMMC IO_档位11； 0x6：EMMC IO_档位10； 0x7：EMMC IO_档位9； 0x8：EMMC IO_档位8； 0x9：EMMC IO_档位7； 0xA：EMMC IO_档位6； 0xB：EMMC IO_档位5； 0xC：EMMC IO_档位4； 0xD：EMMC IO_档位3； 0xE：EMMC IO_档位2； 0xF：EMMC IO_档位1； 其它：保留。
io0_cfg_reg16 |  | Pin SDIO0_CDATA2 IO Config Register. | 0x10260040 |  | 3:0 | 功能选择 0x0: GPIO4_3 0x1: SDIO0_CDATA2/EMMC_DATA2 0x4: UART2_RXD 0x5: PWM1_OUT6 0x6: I2S_WS 0x7: UART1_RTSN 其它: 保留
io0_cfg_reg17 | 79 | Pin SDIO0_CARD_POWER_EN_N IO Config Register. | 0x10260044 | 0x1100 | 31:11 | 保留
io0_cfg_reg17 |  | Pin SDIO0_CARD_POWER_EN_N IO Config Register. | 0x10260044 |  | 10 | 管脚电平转换速率控制： 0x0：快沿输出； 0x1：慢沿输出。
io0_cfg_reg17 |  | Pin SDIO0_CARD_POWER_EN_N IO Config Register. | 0x10260044 |  | 9 | 管脚下拉控制： 0x0：关闭； 0x1：打开。
io0_cfg_reg17 |  | Pin SDIO0_CARD_POWER_EN_N IO Config Register. | 0x10260044 |  | 8 | 管脚上拉控制： 0x0：关闭； 0x1：打开。
io0_cfg_reg17 |  | Pin SDIO0_CARD_POWER_EN_N IO Config Register. | 0x10260044 |  | 7:4 | 管脚驱动能力选择： 0x0：EMMC IO_档位16； 0x1：EMMC IO_档位15； 0x2：EMMC IO_档位14； 0x3：EMMC IO_档位13； 0x4：EMMC IO_档位12； 0x5：EMMC IO_档位11； 0x6：EMMC IO_档位10； 0x7：EMMC IO_档位9； 0x8：EMMC IO_档位8； 0x9：EMMC IO_档位7； 0xA：EMMC IO_档位6； 0xB：EMMC IO_档位5； 0xC：EMMC IO_档位4； 0xD：EMMC IO_档位3； 0xE：EMMC IO_档位2； 0xF：EMMC IO_档位1； 其它：保留。
io0_cfg_reg17 |  | Pin SDIO0_CARD_POWER_EN_N IO Config Register. | 0x10260044 |  | 3:0 | 功能选择 0x0: GPIO3_4 0x1: SDIO0_CARD_POWER_EN_N 0x4: UART2_TXD 0x5: PWM1_OUT7 0x6: I2S_SD_RX 0x7: UART1_CTSN 其它: 保留
io2_cfg_reg0 | 66 | Pin MIPI_RX_CK1N IO Config Register. | 0x17940000 | 0x1200 | 31:13 | 保留
io2_cfg_reg0 |  | Pin MIPI_RX_CK1N IO Config Register. | 0x17940000 | 0x1200 | 12 | 管脚输入使能控制： 0x0：关闭； 0x1：打开。
io2_cfg_reg0 |  | Pin MIPI_RX_CK1N IO Config Register. | 0x17940000 | 0x1200 | 11 | 保留
io2_cfg_reg0 |  | Pin MIPI_RX_CK1N IO Config Register. | 0x17940000 | 0x1200 | 10 | 管脚电平转换速率控制： 0x0：快沿输出； 0x1：慢沿输出。
io2_cfg_reg0 |  | Pin MIPI_RX_CK1N IO Config Register. | 0x17940000 | 0x1200 | 9 | 管脚下拉控制： 0x0：关闭； 0x1：打开。 （该管脚配置为MIPI_RX功能时，该bit应同时配置为0x0。）
io2_cfg_reg0 |  | Pin MIPI_RX_CK1N IO Config Register. | 0x17940000 | 0x1200 | 8 | 保留
io2_cfg_reg0 |  | Pin MIPI_RX_CK1N IO Config Register. | 0x17940000 | 0x1200 | 7:4 | 管脚驱动能力选择： 0x0：IO2_档位4； 0x1：IO2_档位3； 0x2：IO2_档位2； 0x3：IO2_档位1； 其它：保留。
io2_cfg_reg0 |  | Pin MIPI_RX_CK1N IO Config Register. | 0x17940000 | 0x1200 | 3:0 | 功能选择 0x0: MIPI_RX_CK1N 0x1: GPIO5_6 0x2: VI_BT1120_DATA8 0x3: VI_DATA11 0x4: I2C0_SDA 0x7: PWM0_OUT1 其它: 保留
io2_cfg_reg1 | 65 | Pin MIPI_RX_CK1P IO Config Register. | 0x17940004 | 0x1200 | 31:13 | 保留
io2_cfg_reg1 |  | Pin MIPI_RX_CK1P IO Config Register. | 0x17940004 | 0x1200 | 12 | 管脚输入使能控制： 0x0：关闭； 0x1：打开。
io2_cfg_reg1 |  | Pin MIPI_RX_CK1P IO Config Register. | 0x17940004 | 0x1200 | 11 | 保留
io2_cfg_reg1 |  | Pin MIPI_RX_CK1P IO Config Register. | 0x17940004 | 0x1200 | 10 | 管脚电平转换速率控制： 0x0：快沿输出； 0x1：慢沿输出。
io2_cfg_reg1 |  | Pin MIPI_RX_CK1P IO Config Register. | 0x17940004 | 0x1200 | 9 | 管脚下拉控制： 0x0：关闭； 0x1：打开。 （该管脚配置为MIPI_RX功能时，该bit应同时配置为0x0。）
io2_cfg_reg1 |  | Pin MIPI_RX_CK1P IO Config Register. | 0x17940004 | 0x1200 | 8 | 保留
io2_cfg_reg1 |  | Pin MIPI_RX_CK1P IO Config Register. | 0x17940004 | 0x1200 | 7:4 | 管脚驱动能力选择： 0x0：IO2_档位4； 0x1：IO2_档位3； 0x2：IO2_档位2； 0x3：IO2_档位1； 其它：保留。
io2_cfg_reg1 |  | Pin MIPI_RX_CK1P IO Config Register. | 0x17940004 | 0x1200 | 3:0 | 功能选择 0x0: MIPI_RX_CK1P 0x1: GPIO5_7 0x2: VI_BT1120_DATA9 0x3: VI_DATA10 0x4: I2C0_SCL 0x7: PWM0_OUT2 其它: 保留
io2_cfg_reg2 | 64 | Pin MIPI_RX_D3N IO Config Register. | 0x17940008 | 0x1200 | 31:13 | 保留
io2_cfg_reg2 |  | Pin MIPI_RX_D3N IO Config Register. | 0x17940008 | 0x1200 | 12 | 管脚输入使能控制： 0x0：关闭； 0x1：打开。
io2_cfg_reg2 |  | Pin MIPI_RX_D3N IO Config Register. | 0x17940008 | 0x1200 | 11 | 保留
io2_cfg_reg2 |  | Pin MIPI_RX_D3N IO Config Register. | 0x17940008 | 0x1200 | 10 | 管脚电平转换速率控制： 0x0：快沿输出； 0x1：慢沿输出。
io2_cfg_reg2 |  | Pin MIPI_RX_D3N IO Config Register. | 0x17940008 | 0x1200 | 9 | 管脚下拉控制： 0x0：关闭； 0x1：打开。 （该管脚配置为MIPI_RX功能时，该bit应同时配置为0x0。）
io2_cfg_reg2 |  | Pin MIPI_RX_D3N IO Config Register. | 0x17940008 | 0x1200 | 7:4 | 管脚驱动能力选择： 0x0：IO2_档位4； 0x1：IO2_档位3； 0x2：IO2_档位2； 0x3：IO2_档位1； 其它：保留。
io2_cfg_reg2 |  | Pin MIPI_RX_D3N IO Config Register. | 0x17940008 | 0x1200 | 3:0 | 功能选择 0x0: MIPI_RX_D3N 0x1: GPIO6_2 0x2: VI_BT1120_DATA10 0x3: VI_DATA9 0x7: SENSOR0_RSTN 其它: 保留
io2_cfg_reg3 | 63 | Pin MIPI_RX_D3P IO Config Register. | 0x1794000c | 0x1200 | 31:13 | 保留
io2_cfg_reg3 |  | Pin MIPI_RX_D3P IO Config Register. | 0x1794000c | 0x1200 | 12 | 管脚输入使能控制： 0x0：关闭； 0x1：打开。
io2_cfg_reg3 |  | Pin MIPI_RX_D3P IO Config Register. | 0x1794000c | 0x1200 | 11 | 保留
io2_cfg_reg3 |  | Pin MIPI_RX_D3P IO Config Register. | 0x1794000c | 0x1200 | 10 | 管脚电平转换速率控制： 0x0：快沿输出； 0x1：慢沿输出。
io2_cfg_reg3 |  | Pin MIPI_RX_D3P IO Config Register. | 0x1794000c | 0x1200 | 9 | 管脚下拉控制： 0x0：关闭； 0x1：打开。 （该管脚配置为MIPI_RX功能时，该bit应同时配置为0x0。）
io2_cfg_reg3 |  | Pin MIPI_RX_D3P IO Config Register. | 0x1794000c | 0x1200 | 8 | 保留
io2_cfg_reg3 |  | Pin MIPI_RX_D3P IO Config Register. | 0x1794000c | 0x1200 | 7:4 | 管脚驱动能力选择： 0x0：IO2_档位4； 0x1：IO2_档位3； 0x2：IO2_档位2； 0x3：IO2_档位1； 其它：保留。
io2_cfg_reg3 |  | Pin MIPI_RX_D3P IO Config Register. | 0x1794000c | 0x1200 | 3:0 | 功能选择 0x0: MIPI_RX_D3P 0x1: GPIO6_3 0x2: VI_BT1120_DATA11 0x3: VI_DATA8 0x7: PWM0_OUT1 其它: 保留
io2_cfg_reg4 | 62 | Pin MIPI_RX_D1N IO Config Register. | 0x17940010 | 0x1200 | 31:13 | 保留
io2_cfg_reg4 |  | Pin MIPI_RX_D1N IO Config Register. | 0x17940010 | 0x1200 | 12 | 管脚输入使能控制： 0x0：关闭； 0x1：打开。
io2_cfg_reg4 |  | Pin MIPI_RX_D1N IO Config Register. | 0x17940010 | 0x1200 | 11 | 保留
io2_cfg_reg4 |  | Pin MIPI_RX_D1N IO Config Register. | 0x17940010 | 0x1200 | 10 | 管脚电平转换速率控制： 0x0：快沿输出； 0x1：慢沿输出。
io2_cfg_reg4 |  | Pin MIPI_RX_D1N IO Config Register. | 0x17940010 | 0x1200 | 9 | 管脚下拉控制： 0x0：关闭； 0x1：打开。 （该管脚配置为MIPI_RX功能时，该bit应同时配置为0x0。）
io2_cfg_reg4 |  | Pin MIPI_RX_D1N IO Config Register. | 0x17940010 | 0x1200 | 8 | 保留
io2_cfg_reg4 |  | Pin MIPI_RX_D1N IO Config Register. | 0x17940010 | 0x1200 | 7:4 | 管脚驱动能力选择： 0x0：IO2_档位4； 0x1：IO2_档位3； 0x2：IO2_档位2； 0x3：IO2_档位1； 其它：保留。
io2_cfg_reg4 |  | Pin MIPI_RX_D1N IO Config Register. | 0x17940010 | 0x1200 | 3:0 | 功能选择 0x0: MIPI_RX_D1N 0x1: GPIO6_0 0x2: VI_BT1120_DATA12 0x3: VI_CLK 0x7: PWM0_OUT2 其它: 保留
io2_cfg_reg5 | 61 | Pin MIPI_RX_D1P IO Config Register. | 0x17940014 | 0x1200 | 31:13 | 保留
io2_cfg_reg5 |  | Pin MIPI_RX_D1P IO Config Register. | 0x17940014 | 0x1200 | 12 | 管脚输入使能控制： 0x0：关闭； 0x1：打开。
io2_cfg_reg5 |  | Pin MIPI_RX_D1P IO Config Register. | 0x17940014 | 0x1200 | 11 | 保留
io2_cfg_reg5 |  | Pin MIPI_RX_D1P IO Config Register. | 0x17940014 | 0x1200 | 10 | 管脚电平转换速率控制： 0x0：快沿输出； 0x1：慢沿输出。
io2_cfg_reg5 |  | Pin MIPI_RX_D1P IO Config Register. | 0x17940014 | 0x1200 | 9 | 管脚下拉控制： 0x0：关闭； 0x1：打开。 （该管脚配置为MIPI_RX功能时，该bit应同时配置为0x0。）
io2_cfg_reg5 |  | Pin MIPI_RX_D1P IO Config Register. | 0x17940014 | 0x1200 | 8 | 保留
io2_cfg_reg5 |  | Pin MIPI_RX_D1P IO Config Register. | 0x17940014 | 0x1200 | 7:4 | 管脚驱动能力选择： 0x0：IO2_档位4； 0x1：IO2_档位3； 0x2：IO2_档位2； 0x3：IO2_档位1； 其它：保留。
io2_cfg_reg5 |  | Pin MIPI_RX_D1P IO Config Register. | 0x17940014 | 0x1200 | 3:0 | 功能选择 0x0: MIPI_RX_D1P 0x1: GPIO6_1 0x2: VI_BT1120_DATA13 0x3: VI_DATA7 0x7: PWM0_OUT3 其它: 保留
io2_cfg_reg6 | 60 | Pin MIPI_RX_CK0N IO Config Register. | 0x17940018 | 0x1200 | 31:13 | 保留
io2_cfg_reg6 |  | Pin MIPI_RX_CK0N IO Config Register. | 0x17940018 | 0x1200 | 12 | 管脚输入使能控制： 0x0：关闭； 0x1：打开。
io2_cfg_reg6 |  | Pin MIPI_RX_CK0N IO Config Register. | 0x17940018 | 0x1200 | 11 | 保留
io2_cfg_reg6 |  | Pin MIPI_RX_CK0N IO Config Register. | 0x17940018 | 0x1200 | 10 | 管脚电平转换速率控制： 0x0：快沿输出； 0x1：慢沿输出。
io2_cfg_reg6 |  | Pin MIPI_RX_CK0N IO Config Register. | 0x17940018 | 0x1200 | 9 | 管脚下拉控制： 0x0：关闭； 0x1：打开。 （该管脚配置为MIPI_RX功能时，该bit应同时配置为0x0。）
io2_cfg_reg6 |  | Pin MIPI_RX_CK0N IO Config Register. | 0x17940018 | 0x1200 | 8 | 保留
io2_cfg_reg6 |  | Pin MIPI_RX_CK0N IO Config Register. | 0x17940018 | 0x1200 | 7:4 | 管脚驱动能力选择： 0x0：IO2_档位4； 0x1：IO2_档位3； 0x2：IO2_档位2； 0x3：IO2_档位1； 其它：保留。
io2_cfg_reg6 |  | Pin MIPI_RX_CK0N IO Config Register. | 0x17940018 | 0x1200 | 3:0 | 功能选择 0x0: MIPI_RX_CK0N 0x1: GPIO5_0 0x2: VI_BT1120_DATA0 0x3: VI_DATA5 0x6: VI_CLK 0x7: I2C0_SDA 其它: 保留
io2_cfg_reg7 | 59 | Pin MIPI_RX_CK0P IO Config Register. | 0x1794001c | 0x1200 | 31:13 | 保留
io2_cfg_reg7 |  | Pin MIPI_RX_CK0P IO Config Register. | 0x1794001c | 0x1200 | 12 | 管脚输入使能控制： 0x0：关闭； 0x1：打开。
io2_cfg_reg7 |  | Pin MIPI_RX_CK0P IO Config Register. | 0x1794001c | 0x1200 | 11 | 保留
io2_cfg_reg7 |  | Pin MIPI_RX_CK0P IO Config Register. | 0x1794001c | 0x1200 | 10 | 管脚电平转换速率控制： 0x0：快沿输出； 0x1：慢沿输出。
io2_cfg_reg7 |  | Pin MIPI_RX_CK0P IO Config Register. | 0x1794001c | 0x1200 | 9 | 管脚下拉控制： 0x0：关闭； 0x1：打开。 （该管脚配置为MIPI_RX功能时，该bit应同时配置为0x0。）
io2_cfg_reg7 |  | Pin MIPI_RX_CK0P IO Config Register. | 0x1794001c | 0x1200 | 8 | 保留
io2_cfg_reg7 |  | Pin MIPI_RX_CK0P IO Config Register. | 0x1794001c | 0x1200 | 7:4 | 管脚驱动能力选择： 0x0：IO2_档位4； 0x1：IO2_档位3； 0x2：IO2_档位2； 0x3：IO2_档位1； 其它：保留。
io2_cfg_reg7 |  | Pin MIPI_RX_CK0P IO Config Register. | 0x1794001c | 0x1200 | 3:0 | 功能选择 0x0: MIPI_RX_CK0P 0x1: GPIO5_1 0x2: VI_BT1120_DATA1 0x3: VI_DATA6 0x6: VI_DATA7 0x7: I2C0_SCL 其它: 保留
io2_cfg_reg8 | 57 | Pin MIPI_RX_D0N IO Config Register. | 0x17940020 | 0x1200 | 31:13 | 保留
io2_cfg_reg8 |  | Pin MIPI_RX_D0N IO Config Register. | 0x17940020 | 0x1200 | 12 | 管脚输入使能控制： 0x0：关闭； 0x1：打开。
io2_cfg_reg8 |  | Pin MIPI_RX_D0N IO Config Register. | 0x17940020 | 0x1200 | 11 | 保留
io2_cfg_reg8 |  | Pin MIPI_RX_D0N IO Config Register. | 0x17940020 | 0x1200 | 10 | 管脚电平转换速率控制： 0x0：快沿输出； 0x1：慢沿输出。
io2_cfg_reg8 |  | Pin MIPI_RX_D0N IO Config Register. | 0x17940020 | 0x1200 | 9 | 管脚下拉控制： 0x0：关闭； 0x1：打开。 （该管脚配置为MIPI_RX功能时，该bit应同时配置为0x0。）
io2_cfg_reg8 |  | Pin MIPI_RX_D0N IO Config Register. | 0x17940020 | 0x1200 | 8 | 保留
io2_cfg_reg8 |  | Pin MIPI_RX_D0N IO Config Register. | 0x17940020 | 0x1200 | 7:4 | 管脚驱动能力选择： 0x0：IO2_档位4； 0x1：IO2_档位3； 0x2：IO2_档位2； 0x3：IO2_档位1； 其它：保留。
io2_cfg_reg8 |  | Pin MIPI_RX_D0N IO Config Register. | 0x17940020 | 0x1200 | 3:0 | 功能选择 0x0: MIPI_RX_D0N 0x1: GPIO5_2 0x2: VI_BT1120_DATA2 0x3: VI_DATA4 0x7: SENSOR0_RSTN 其它: 保留
io2_cfg_reg9 | 56 | Pin MIPI_RX_D0P IO Config Register. | 0x17940024 | 0x1200 | 31:13 | 保留
io2_cfg_reg9 |  | Pin MIPI_RX_D0P IO Config Register. | 0x17940024 | 0x1200 | 12 | 管脚输入使能控制： 0x0：关闭； 0x1：打开。
io2_cfg_reg9 |  | Pin MIPI_RX_D0P IO Config Register. | 0x17940024 | 0x1200 | 11 | 保留
io2_cfg_reg9 |  | Pin MIPI_RX_D0P IO Config Register. | 0x17940024 | 0x1200 | 10 | 管脚电平转换速率控制： 0x0：快沿输出； 0x1：慢沿输出。
io2_cfg_reg9 |  | Pin MIPI_RX_D0P IO Config Register. | 0x17940024 | 0x1200 | 9 | 管脚下拉控制： 0x0：关闭； 0x1：打开。 （该管脚配置为MIPI_RX功能时，该bit应同时配置为0x0。）
io2_cfg_reg9 |  | Pin MIPI_RX_D0P IO Config Register. | 0x17940024 | 0x1200 | 8 | 保留
io2_cfg_reg9 |  | Pin MIPI_RX_D0P IO Config Register. | 0x17940024 | 0x1200 | 7:4 | 管脚驱动能力选择： 0x0：IO2_档位4； 0x1：IO2_档位3； 0x2：IO2_档位2； 0x3：IO2_档位1； 其它：保留。
io2_cfg_reg9 |  | Pin MIPI_RX_D0P IO Config Register. | 0x17940024 | 0x1200 | 3:0 | 功能选择 0x0: MIPI_RX_D0P 0x1: GPIO5_3 0x2: VI_BT1120_DATA3 0x3: VI_DATA3 0x6: VI_DATA5 0x7: PWM0_OUT1 其它: 保留
io2_cfg_reg10 | 55 | Pin MIPI_RX_D2N IO Config Register. | 0x17940028 | 0x1200 | 31:13 | 保留
io2_cfg_reg10 |  | Pin MIPI_RX_D2N IO Config Register. | 0x17940028 | 0x1200 | 12 | 管脚输入使能控制： 0x0：关闭； 0x1：打开。
io2_cfg_reg10 |  | Pin MIPI_RX_D2N IO Config Register. | 0x17940028 | 0x1200 | 11 | 保留
io2_cfg_reg10 |  | Pin MIPI_RX_D2N IO Config Register. | 0x17940028 | 0x1200 | 10 | 管脚电平转换速率控制： 0x0：快沿输出； 0x1：慢沿输出。
io2_cfg_reg10 |  | Pin MIPI_RX_D2N IO Config Register. | 0x17940028 | 0x1200 | 9 | 管脚下拉控制： 0x0：关闭； 0x1：打开。 （该管脚配置为MIPI_RX功能时，该bit应同时配置为0x0。）
io2_cfg_reg10 |  | Pin MIPI_RX_D2N IO Config Register. | 0x17940028 | 0x1200 | 8 | 保留
io2_cfg_reg10 |  | Pin MIPI_RX_D2N IO Config Register. | 0x17940028 | 0x1200 | 7:4 | 管脚驱动能力选择： 0x0：IO2_档位4； 0x1：IO2_档位3； 0x2：IO2_档位2； 0x3：IO2_档位1； 其它：保留。
io2_cfg_reg10 |  | Pin MIPI_RX_D2N IO Config Register. | 0x17940028 | 0x1200 | 3:0 | 功能选择 0x0: MIPI_RX_D2N 0x1: GPIO5_4 0x2: VI_BT1120_DATA4 0x3: VI_DATA2 0x6: VI_DATA6 0x7: PWM0_OUT2 其它: 保留
io2_cfg_reg11 | 54 | Pin MIPI_RX_D2P IO Config Register. | 0x1794002c | 0x1200 | 31:13 | 保留
io2_cfg_reg11 |  | Pin MIPI_RX_D2P IO Config Register. | 0x1794002c | 0x1200 | 12 | 管脚输入使能控制： 0x0：关闭； 0x1：打开。
io2_cfg_reg11 |  | Pin MIPI_RX_D2P IO Config Register. | 0x1794002c | 0x1200 | 11 | 保留
io2_cfg_reg11 |  | Pin MIPI_RX_D2P IO Config Register. | 0x1794002c | 0x1200 | 10 | 管脚电平转换速率控制： 0x0：快沿输出； 0x1：慢沿输出。
io2_cfg_reg11 |  | Pin MIPI_RX_D2P IO Config Register. | 0x1794002c | 0x1200 | 9 | 管脚下拉控制： 0x0：关闭； 0x1：打开。 （该管脚配置为MIPI_RX功能时，该bit应同时配置为0x0。）
io2_cfg_reg11 |  | Pin MIPI_RX_D2P IO Config Register. | 0x1794002c | 0x1200 | 8 | 保留
io2_cfg_reg11 |  | Pin MIPI_RX_D2P IO Config Register. | 0x1794002c | 0x1200 | 7:4 | 管脚驱动能力选择： 0x0：IO2_档位4； 0x1：IO2_档位3； 0x2：IO2_档位2； 0x3：IO2_档位1； 其它：保留。
io2_cfg_reg11 |  | Pin MIPI_RX_D2P IO Config Register. | 0x1794002c | 0x1200 | 3:0 | 功能选择 0x0: MIPI_RX_D2P 0x1: GPIO5_5 0x2: VI_BT1120_DATA5 0x3: VI_DATA1 0x6: VI_DATA3 0x7: PWM0_OUT3 其它: 保留
io2_cfg_reg32 | 52 | Pin SENSOR1_CLK IO Config Register. | 0x17940080 | 0x1200 | 31:11 | 保留
io2_cfg_reg32 |  | Pin SENSOR1_CLK IO Config Register. | 0x17940080 |  | 10 | 管脚电平转换速率控制： 0x0：快沿输出； 0x1：慢沿输出。
io2_cfg_reg32 |  | Pin SENSOR1_CLK IO Config Register. | 0x17940080 |  | 9 | 管脚下拉控制： 0x0：关闭； 0x1：打开。
io2_cfg_reg32 |  | Pin SENSOR1_CLK IO Config Register. | 0x17940080 |  | 8 | 管脚上拉控制： 0x0：关闭； 0x1：打开。
io2_cfg_reg32 |  | Pin SENSOR1_CLK IO Config Register. | 0x17940080 |  | 7:4 | 管脚驱动能力选择： 0x0：EMMC IO_档位16； 0x1：EMMC IO_档位15； 0x2：EMMC IO_档位14； 0x3：EMMC IO_档位13； 0x4：EMMC IO_档位12； 0x5：EMMC IO_档位11； 0x6：EMMC IO_档位10； 0x7：EMMC IO_档位9； 0x8：EMMC IO_档位8； 0x9：EMMC IO_档位7； 0xA：EMMC IO_档位6； 0xB：EMMC IO_档位5； 0xC：EMMC IO_档位4； 0xD：EMMC IO_档位3； 0xE：EMMC IO_档位2； 0xF：EMMC IO_档位1； 其它：保留。
io2_cfg_reg32 |  | Pin SENSOR1_CLK IO Config Register. | 0x17940080 |  | 3:0 | 功能选择 0x0: GPIO6_5 0x1: SENSOR1_CLK 0x5: FAST_BOOT_MODE 0x7: SENSOR0_RSTN 其它: 保留
io2_cfg_reg33 | 51 | Pin SENSOR0_CLK IO Config Register. | 0x17940084 | 0x1200 | 31:11 | 保留
io2_cfg_reg33 |  | Pin SENSOR0_CLK IO Config Register. | 0x17940084 |  | 10 | 管脚电平转换速率控制： 0x0：快沿输出； 0x1：慢沿输出。
io2_cfg_reg33 |  | Pin SENSOR0_CLK IO Config Register. | 0x17940084 |  | 9 | 管脚下拉控制： 0x0：关闭； 0x1：打开。
io2_cfg_reg33 |  | Pin SENSOR0_CLK IO Config Register. | 0x17940084 |  | 8 | 管脚上拉控制： 0x0：关闭； 0x1：打开。
io2_cfg_reg33 |  | Pin SENSOR0_CLK IO Config Register. | 0x17940084 |  | 7:4 | 管脚驱动能力选择： 0x0：EMMC IO_档位16； 0x1：EMMC IO_档位15； 0x2：EMMC IO_档位14； 0x3：EMMC IO_档位13； 0x4：EMMC IO_档位12； 0x5：EMMC IO_档位11； 0x6：EMMC IO_档位10； 0x7：EMMC IO_档位9； 0x8：EMMC IO_档位8； 0x9：EMMC IO_档位7； 0xA：EMMC IO_档位6； 0xB：EMMC IO_档位5； 0xC：EMMC IO_档位4； 0xD：EMMC IO_档位3； 0xE：EMMC IO_档位2； 0xF：EMMC IO_档位1； 其它：保留。
io2_cfg_reg33 |  | Pin SENSOR0_CLK IO Config Register. | 0x17940084 |  | 3:0 | 功能选择 0x0: TEST_CLK 0x1: SENSOR0_CLK 0x3: GPIO6_4 0x5: SFC_EMMC_BOOT_MODE 其它: 保留
io2_cfg_reg34 | 48 | Pin SENSOR1_RSTN IO Config Register. | 0x17940088 | 0x1200 | 31:11 | 保留
io2_cfg_reg34 |  | Pin SENSOR1_RSTN IO Config Register. | 0x17940088 |  | 10 | 管脚电平转换速率控制： 0x0：快沿输出； 0x1：慢沿输出。
io2_cfg_reg34 |  | Pin SENSOR1_RSTN IO Config Register. | 0x17940088 |  | 9 | 管脚下拉控制： 0x0：关闭； 0x1：打开。
io2_cfg_reg34 |  | Pin SENSOR1_RSTN IO Config Register. | 0x17940088 |  | 8 | 管脚上拉控制： 0x0：关闭； 0x1：打开。
io2_cfg_reg34 |  | Pin SENSOR1_RSTN IO Config Register. | 0x17940088 |  | 7:4 | 管脚驱动能力选择： 0x0：IO2_档位4； 0x1：IO2_档位3； 0x2：IO2_档位2； 0x3：IO2_档位1； 其它：保留。
io2_cfg_reg34 |  | Pin SENSOR1_RSTN IO Config Register. | 0x17940088 |  | 3:0 | 功能选择 0x0: GPIO7_3 0x1: VI_BT1120_DATA6 0x4: PWM0_OUT1 0x5: SENSOR1_RSTN 0x6: VI_DATA0 其它: 保留
io2_cfg_reg35 | 47 | Pin SENSOR0_RSTN IO Config Register. | 0x1794008c | 0x1200 | 31:11 | 保留
io2_cfg_reg35 |  | Pin SENSOR0_RSTN IO Config Register. | 0x1794008c |  | 10 | 管脚电平转换速率控制： 0x0：快沿输出； 0x1：慢沿输出。
io2_cfg_reg35 |  | Pin SENSOR0_RSTN IO Config Register. | 0x1794008c |  | 9 | 管脚下拉控制： 0x0：关闭； 0x1：打开。
io2_cfg_reg35 |  | Pin SENSOR0_RSTN IO Config Register. | 0x1794008c |  | 8 | 管脚上拉控制： 0x0：关闭； 0x1：打开。
io2_cfg_reg35 |  | Pin SENSOR0_RSTN IO Config Register. | 0x1794008c |  | 7:4 | 管脚驱动能力选择： 0x0：IO2_档位4； 0x1：IO2_档位3； 0x2：IO2_档位2； 0x3：IO2_档位1； 其它：保留。
io2_cfg_reg35 |  | Pin SENSOR0_RSTN IO Config Register. | 0x1794008c |  | 3:0 | 功能选择 0x0: GPIO7_2 0x1: VI_BT1120_DATA7 0x4: PWM0_OUT2 0x5: SENSOR0_RSTN 0x6: VI_VS 其它: 保留
io2_cfg_reg36 | 46 | Pin I2C1_SDA IO Config Register. | 0x17940090 | 0x1200 | 31:11 | 保留
io2_cfg_reg36 |  | Pin I2C1_SDA IO Config Register. | 0x17940090 |  | 10 | 管脚电平转换速率控制： 0x0：快沿输出； 0x1：慢沿输出。
io2_cfg_reg36 |  | Pin I2C1_SDA IO Config Register. | 0x17940090 |  | 9 | 管脚下拉控制： 0x0：关闭； 0x1：打开。
io2_cfg_reg36 |  | Pin I2C1_SDA IO Config Register. | 0x17940090 |  | 8 | 管脚上拉控制： 0x0：关闭； 0x1：打开。
io2_cfg_reg36 |  | Pin I2C1_SDA IO Config Register. | 0x17940090 |  | 7:4 | 管脚驱动能力选择： 0x0：IO6_档位8； 0x1：IO6_档位7； 0x2：IO6_档位6； 0x3：IO6_档位5； 0x4：IO6_档位4； 0x5：IO6_档位3； 0x6：IO6_档位2； 0x7：IO6_档位1； 其它：保留。
io2_cfg_reg36 |  | Pin I2C1_SDA IO Config Register. | 0x17940090 |  | 3:0 | 功能选择 0x0: GPIO7_0 0x1: VI_BT1120_CLK 0x3: SPI0_CSN0 0x5: I2C1_SDA 0x6: VI_HS 0x7: SENSOR0_HS 其它: 保留
io2_cfg_reg37 | 45 | Pin I2C1_SCL IO Config Register. | 0x17940094 | 0x1200 | 31:11 | 保留
io2_cfg_reg37 |  | Pin I2C1_SCL IO Config Register. | 0x17940094 |  | 10 | 管脚电平转换速率控制： 0x0：快沿输出； 0x1：慢沿输出。
io2_cfg_reg37 |  | Pin I2C1_SCL IO Config Register. | 0x17940094 |  | 9 | 管脚下拉控制： 0x0：关闭； 0x1：打开。
io2_cfg_reg37 |  | Pin I2C1_SCL IO Config Register. | 0x17940094 |  | 8 | 管脚上拉控制： 0x0：关闭； 0x1：打开。
io2_cfg_reg37 |  | Pin I2C1_SCL IO Config Register. | 0x17940094 |  | 7:4 | 管脚驱动能力选择： 0x0：IO2_档位4； 0x1：IO2_档位3； 0x2：IO2_档位2； 0x3：IO2_档位1； 其它：保留。
io2_cfg_reg37 |  | Pin I2C1_SCL IO Config Register. | 0x17940094 |  | 3:0 | 功能选择 0x0: GPIO7_1 0x1: VI_BT1120_DATA14 0x3: SPI0_SDI 0x4: SENSOR0_RSTN 0x5: I2C1_SCL 0x7: SENSOR0_VS 其它: 保留
io2_cfg_reg38 | 44 | Pin I2C0_SDA IO Config Register. | 0x17940098 | 0x1200 | 31:11 | 保留
io2_cfg_reg38 |  | Pin I2C0_SDA IO Config Register. | 0x17940098 |  | 10 | 管脚电平转换速率控制： 0x0：快沿输出； 0x1：慢沿输出。
io2_cfg_reg38 |  | Pin I2C0_SDA IO Config Register. | 0x17940098 |  | 9 | 管脚下拉控制： 0x0：关闭； 0x1：打开。
io2_cfg_reg38 |  | Pin I2C0_SDA IO Config Register. | 0x17940098 |  | 8 | 管脚上拉控制： 0x0：关闭； 0x1：打开。
io2_cfg_reg38 |  | Pin I2C0_SDA IO Config Register. | 0x17940098 |  | 7:4 | 管脚驱动能力选择： 0x0：IO2_档位4； 0x1：IO2_档位3； 0x2：IO2_档位2； 0x3：IO2_档位1； 其它：保留。
io2_cfg_reg38 |  | Pin I2C0_SDA IO Config Register. | 0x17940098 |  | 3:0 | 功能选择 0x0: GPIO6_6 0x1: VI_BT1120_DATA15 0x2: ETH_LINK_STA_LED 0x3: SPI0_SDO 0x4: ETH_STA_ACT_LED 0x5: I2C0_SDA 0x6: VI_DATA1 0x7: SENSOR1_HS 其它: 保留
io2_cfg_reg39 | 43 | Pin I2C0_SCL IO Config Register. | 0x1794009c | 0x1200 | 31:11 | 保留
io2_cfg_reg39 |  | Pin I2C0_SCL IO Config Register. | 0x1794009c |  | 10 | 管脚电平转换速率控制： 0x0：快沿输出； 0x1：慢沿输出。
io2_cfg_reg39 |  | Pin I2C0_SCL IO Config Register. | 0x1794009c |  | 9 | 管脚下拉控制： 0x0：关闭； 0x1：打开。
io2_cfg_reg39 |  | Pin I2C0_SCL IO Config Register. | 0x1794009c |  | 8 | 管脚上拉控制： 0x0：关闭； 0x1：打开。
io2_cfg_reg39 |  | Pin I2C0_SCL IO Config Register. | 0x1794009c |  | 7:4 | 管脚驱动能力选择： 0x0：IO2_档位4； 0x1：IO2_档位3； 0x2：IO2_档位2； 0x3：IO2_档位1； 其它：保留。
io2_cfg_reg39 |  | Pin I2C0_SCL IO Config Register. | 0x1794009c |  | 3:0 | 功能选择 0x0: GPIO6_7 0x2: ETH_LINK_ACT_LED 0x3: SPI0_SCLK 0x5: I2C0_SCL 0x6: VI_DATA2 0x7: SENSOR1_VS 其它: 保留
io1_cfg_reg0 | 30 | Pin LSADC_CH1 IO Config Register. | 0x11130000 | 0x1200 | 31:13 | 保留
[5 empty] | 12 | 管脚输入使能控制： 0x0：关闭； 0x1：打开。
[5 empty] | 11 | 保留
io1_cfg_reg0 |  | Pin LSADC_CH1 IO Config Register. | 0x11130000 |  | 10 | 管脚电平转换速率控制： 0x0：快沿输出； 0x1：慢沿输出。
io1_cfg_reg0 |  | Pin LSADC_CH1 IO Config Register. | 0x11130000 |  | 9 | 管脚下拉控制： 0x0：关闭； 0x1：打开。
io1_cfg_reg0 |  | Pin LSADC_CH1 IO Config Register. | 0x11130000 |  | 8 | 保留
io1_cfg_reg0 |  | Pin LSADC_CH1 IO Config Register. | 0x11130000 |  | 7:4 | 管脚驱动能力选择： 0x0：IO2_档位4； 0x1：IO2_档位3； 0x2：IO2_档位2； 0x3：IO2_档位1； 其它：保留。
io1_cfg_reg0 |  | Pin LSADC_CH1 IO Config Register. | 0x11130000 |  | 3:0 | 功能选择 0x0: GPIO1_5 0x1: I2C1_SDA 0x2: PWM0_OUT2 0x3: UART2_RXD 0x4: LSADC_CH1 其它: 保留
io1_cfg_reg1 | 29 | Pin LSADC_CH0 IO Config Register. | 0x11130004 | 0x1200 | 31:13 | 保留
[5 empty] | 12 | 管脚输入使能控制： 0x0：关闭； 0x1：打开。
[5 empty] | 11 | 保留
io1_cfg_reg1 |  | Pin LSADC_CH0 IO Config Register. | 0x11130004 |  | 10 | 管脚电平转换速率控制： 0x0：快沿输出； 0x1：慢沿输出。
io1_cfg_reg1 |  | Pin LSADC_CH0 IO Config Register. | 0x11130004 |  | 9 | 管脚下拉控制： 0x0：关闭； 0x1：打开。
io1_cfg_reg1 |  | Pin LSADC_CH0 IO Config Register. | 0x11130004 |  | 8 | 保留
io1_cfg_reg1 |  | Pin LSADC_CH0 IO Config Register. | 0x11130004 |  | 7:4 | 管脚驱动能力选择： 0x0：IO2_档位4； 0x1：IO2_档位3； 0x2：IO2_档位2； 0x3：IO2_档位1； 其它：保留。
io1_cfg_reg1 |  | Pin LSADC_CH0 IO Config Register. | 0x11130004 |  | 3:0 | 功能选择 0x0: GPIO1_4 0x1: I2C1_SCL 0x2: PWM0_OUT3 0x3: UART2_TXD 0x4: LSADC_CH0 其它: 保留
io1_cfg_reg12 | 27 | Pin JTAG_TRSTN IO Config Register. | 0x11130030 | 0x1200 | 31:11 | 保留
io1_cfg_reg12 |  | Pin JTAG_TRSTN IO Config Register. | 0x11130030 |  | 10 | 管脚电平转换速率控制： 0x0：快沿输出； 0x1：慢沿输出。
io1_cfg_reg12 |  | Pin JTAG_TRSTN IO Config Register. | 0x11130030 |  | 9 | 管脚下拉控制： 0x0：关闭； 0x1：打开。
io1_cfg_reg12 |  | Pin JTAG_TRSTN IO Config Register. | 0x11130030 |  | 8 | 管脚上拉控制： 0x0：关闭； 0x1：打开。
io1_cfg_reg12 |  | Pin JTAG_TRSTN IO Config Register. | 0x11130030 |  | 7:4 | 管脚驱动能力选择： 0x0：IO2_档位4； 0x1：IO2_档位3； 0x2：IO2_档位2； 0x3：IO2_档位1； 其它：保留。
io1_cfg_reg12 |  | Pin JTAG_TRSTN IO Config Register. | 0x11130030 |  | 3:0 | 功能选择 0x0: JTAG_TRSTN 0x1: ETH_LINK_STA_LED 0x2: GPIO0_6 0x3: I2C0_SCL 0x5: UART1_RXD 0x6: SPI0_CSN1 0x7: PWM0_OUT1 其它: 保留
io1_cfg_reg13 | 26 | Pin JTAG_TDI IO Config Register. | 0x11130034 | 0x1200 | 31:11 | 保留
io1_cfg_reg13 |  | Pin JTAG_TDI IO Config Register. | 0x11130034 |  | 10 | 管脚电平转换速率控制： 0x0：快沿输出； 0x1：慢沿输出。
io1_cfg_reg13 |  | Pin JTAG_TDI IO Config Register. | 0x11130034 |  | 9 | 管脚下拉控制： 0x0：关闭； 0x1：打开。
io1_cfg_reg13 |  | Pin JTAG_TDI IO Config Register. | 0x11130034 |  | 8 | 管脚上拉控制： 0x0：关闭； 0x1：打开。
io1_cfg_reg13 |  | Pin JTAG_TDI IO Config Register. | 0x11130034 |  | 7:4 | 管脚驱动能力选择： 0x0：IO2_档位4； 0x1：IO2_档位3； 0x2：IO2_档位2； 0x3：IO2_档位1； 其它：保留。
io1_cfg_reg13 |  | Pin JTAG_TDI IO Config Register. | 0x11130034 |  | 3:0 | 功能选择 0x0: JTAG_TDI 0x1: ETH_LINK_ACT_LED 0x2: ETH_STA_ACT_LED 0x3: I2C0_SDA 0x4: USB2_PWREN 0x5: UART1_TXD 0x6: GPIO0_7 0x7: PWM0_OUT2 其它: 保留
io1_cfg_reg14 | 25 | Pin GPIO7_7 IO Config Register. | 0x11130038 | 0x1100 | 31:11 | 保留
io1_cfg_reg14 |  | Pin GPIO7_7 IO Config Register. | 0x11130038 |  | 10 | 管脚电平转换速率控制： 0x0：快沿输出； 0x1：慢沿输出。
io1_cfg_reg14 |  | Pin GPIO7_7 IO Config Register. | 0x11130038 |  | 9 | 管脚下拉控制： 0x0：关闭； 0x1：打开。
io1_cfg_reg14 |  | Pin GPIO7_7 IO Config Register. | 0x11130038 |  | 8 | 管脚上拉控制： 0x0：关闭； 0x1：打开。
io1_cfg_reg14 |  | Pin GPIO7_7 IO Config Register. | 0x11130038 |  | 7:4 | 管脚驱动能力选择： 0x0：IO2_档位4； 0x1：IO2_档位3； 0x2：IO2_档位2； 0x3：IO2_档位1； 其它：保留。
io1_cfg_reg14 |  | Pin GPIO7_7 IO Config Register. | 0x11130038 |  | 3:0 | 功能选择 0x0: GPIO7_7 0x1: SDIO1_CDATA2 0x3: I2S_MCLK 0x5: UART1_RTSN 0x6: SPI1_SDO 0x7: PWM1_OUT0 其它: 保留
io1_cfg_reg15 | 24 | Pin GPIO1_0 IO Config Register. | 0x1113003c | 0x1100 | 31:11 | 保留
io1_cfg_reg15 |  | Pin GPIO1_0 IO Config Register. | 0x1113003c |  | 10 | 管脚电平转换速率控制： 0x0：快沿输出； 0x1：慢沿输出。
io1_cfg_reg15 |  | Pin GPIO1_0 IO Config Register. | 0x1113003c |  | 9 | 管脚下拉控制： 0x0：关闭； 0x1：打开。
io1_cfg_reg15 |  | Pin GPIO1_0 IO Config Register. | 0x1113003c |  | 8 | 管脚上拉控制： 0x0：关闭； 0x1：打开。
io1_cfg_reg15 |  | Pin GPIO1_0 IO Config Register. | 0x1113003c |  | 7:4 | 管脚驱动能力选择： 0x0：IO2_档位4； 0x1：IO2_档位3； 0x2：IO2_档位2； 0x3：IO2_档位1； 其它：保留。
io1_cfg_reg15 |  | Pin GPIO1_0 IO Config Register. | 0x1113003c |  | 3:0 | 功能选择 0x0: GPIO1_0 0x1: SDIO1_CDATA3 0x3: I2S_SD_TX 0x5: UART1_CTSN 0x6: SPI1_SDI 0x7: PWM1_OUT1 其它: 保留
io1_cfg_reg16 | 23 | Pin GPIO1_2 IO Config Register. | 0x11130040 | 0x1100 | 31:11 | 保留
io1_cfg_reg16 |  | Pin GPIO1_2 IO Config Register. | 0x11130040 |  | 10 | 管脚电平转换速率控制： 0x0：快沿输出； 0x1：慢沿输出。
io1_cfg_reg16 |  | Pin GPIO1_2 IO Config Register. | 0x11130040 |  | 9 | 管脚下拉控制： 0x0：关闭； 0x1：打开。
io1_cfg_reg16 |  | Pin GPIO1_2 IO Config Register. | 0x11130040 |  | 8 | 管脚上拉控制： 0x0：关闭； 0x1：打开。
io1_cfg_reg16 |  | Pin GPIO1_2 IO Config Register. | 0x11130040 |  | 7:4 | 管脚驱动能力选择： 0x0：IO2_档位4； 0x1：IO2_档位3； 0x2：IO2_档位2； 0x3：IO2_档位1； 其它：保留。
io1_cfg_reg16 |  | Pin GPIO1_2 IO Config Register. | 0x11130040 |  | 3:0 | 功能选择 0x0: GPIO1_2 0x1: SDIO1_CCMD 0x3: I2S_BCLK 0x5: SENSOR1_RSTN 0x6: SPI1_CSN 0x7: PWM1_OUT2 其它: 保留
io1_cfg_reg17 | 22 | Pin JTAG_TCK IO Config Register. | 0x11130044 | 0x1200 | 31:11 | 保留
io1_cfg_reg17 |  | Pin JTAG_TCK IO Config Register. | 0x11130044 |  | 10 | 管脚电平转换速率控制： 0x0：快沿输出； 0x1：慢沿输出。
io1_cfg_reg17 |  | Pin JTAG_TCK IO Config Register. | 0x11130044 |  | 9 | 管脚下拉控制： 0x0：关闭； 0x1：打开。
io1_cfg_reg17 |  | Pin JTAG_TCK IO Config Register. | 0x11130044 |  | 8 | 管脚上拉控制： 0x0：关闭； 0x1：打开。
io1_cfg_reg17 |  | Pin JTAG_TCK IO Config Register. | 0x11130044 |  | 7:4 | 管脚驱动能力选择： 0x0：IO6_档位8； 0x1：IO6_档位7； 0x2：IO6_档位6； 0x3：IO6_档位5； 0x4：IO6_档位4； 0x5：IO6_档位3； 0x6：IO6_档位2； 0x7：IO6_档位1； 其它：保留。
io1_cfg_reg17 |  | Pin JTAG_TCK IO Config Register. | 0x11130044 |  | 3:0 | 功能选择 0x0: JTAG_TCK 0x1: SDIO1_CCLK_OUT 0x2: GPIO1_3 0x3: I2S_WS 0x6: SPI1_SCLK 0x7: PWM1_OUT3 其它: 保留
io1_cfg_reg18 | 21 | Pin GPIO1_1 IO Config Register. | 0x11130048 | 0x1100 | 31:11 | 保留
io1_cfg_reg18 |  | Pin GPIO1_1 IO Config Register. | 0x11130048 |  | 10 | 管脚电平转换速率控制： 0x0：快沿输出； 0x1：慢沿输出。
io1_cfg_reg18 |  | Pin GPIO1_1 IO Config Register. | 0x11130048 |  | 9 | 管脚下拉控制： 0x0：关闭； 0x1：打开。
io1_cfg_reg18 |  | Pin GPIO1_1 IO Config Register. | 0x11130048 |  | 8 | 管脚上拉控制： 0x0：关闭； 0x1：打开。
io1_cfg_reg18 |  | Pin GPIO1_1 IO Config Register. | 0x11130048 |  | 7:4 | 管脚驱动能力选择： 0x0：IO2_档位4； 0x1：IO2_档位3； 0x2：IO2_档位2； 0x3：IO2_档位1； 其它：保留。
io1_cfg_reg18 |  | Pin GPIO1_1 IO Config Register. | 0x11130048 |  | 3:0 | 功能选择 0x0: GPIO1_1 0x1: SDIO1_CDATA0 0x3: I2S_SD_RX 0x5: UART2_RXD 0x6: SPI0_SDO 0x7: PWM1_OUT4 其它: 保留
io1_cfg_reg19 | 20 | Pin GPIO7_6 IO Config Register. | 0x1113004c | 0x1100 | 31:11 | 保留
io1_cfg_reg19 |  | Pin GPIO7_6 IO Config Register. | 0x1113004c |  | 10 | 管脚电平转换速率控制： 0x0：快沿输出； 0x1：慢沿输出。
io1_cfg_reg19 |  | Pin GPIO7_6 IO Config Register. | 0x1113004c |  | 9 | 管脚下拉控制： 0x0：关闭； 0x1：打开。
io1_cfg_reg19 |  | Pin GPIO7_6 IO Config Register. | 0x1113004c |  | 8 | 管脚上拉控制： 0x0：关闭； 0x1：打开。
io1_cfg_reg19 |  | Pin GPIO7_6 IO Config Register. | 0x1113004c |  | 7:4 | 管脚驱动能力选择： 0x0：IO2_档位4； 0x1：IO2_档位3； 0x2：IO2_档位2； 0x3：IO2_档位1； 其它：保留。
io1_cfg_reg19 |  | Pin GPIO7_6 IO Config Register. | 0x1113004c |  | 3:0 | 功能选择 0x0: GPIO7_6 0x1: SDIO1_CDATA1 0x5: UART2_TXD 0x6: SPI0_SDI 0x7: PWM1_OUT5 其它: 保留
io1_cfg_reg20 | 19 | Pin JTAG_TMS IO Config Register. | 0x11130050 | 0x1100 | 31:11 | 保留
io1_cfg_reg20 |  | Pin JTAG_TMS IO Config Register. | 0x11130050 |  | 10 | 管脚电平转换速率控制： 0x0：快沿输出； 0x1：慢沿输出。
io1_cfg_reg20 |  | Pin JTAG_TMS IO Config Register. | 0x11130050 |  | 9 | 管脚下拉控制： 0x0：关闭； 0x1：打开。
io1_cfg_reg20 |  | Pin JTAG_TMS IO Config Register. | 0x11130050 |  | 8 | 管脚上拉控制： 0x0：关闭； 0x1：打开。
io1_cfg_reg20 |  | Pin JTAG_TMS IO Config Register. | 0x11130050 |  | 7:4 | 管脚驱动能力选择： 0x0：IO2_档位4； 0x1：IO2_档位3； 0x2：IO2_档位2； 0x3：IO2_档位1； 其它：保留。
io1_cfg_reg20 |  | Pin JTAG_TMS IO Config Register. | 0x11130050 |  | 3:0 | 功能选择 0x0: JTAG_TMS 0x1: SDIO1_CARD_DETECT 0x2: SENSOR1_RSTN 0x3: I2C2_SDA 0x5: GPIO7_5 0x6: SPI0_SCLK 0x7: PWM1_OUT6 其它: 保留
io1_cfg_reg21 | 18 | Pin JTAG_TDO IO Config Register. | 0x11130054 | 0x1100 | 31:11 | 保留
io1_cfg_reg21 |  | Pin JTAG_TDO IO Config Register. | 0x11130054 |  | 10 | 管脚电平转换速率控制： 0x0：快沿输出； 0x1：慢沿输出。
io1_cfg_reg21 |  | Pin JTAG_TDO IO Config Register. | 0x11130054 |  | 9 | 管脚下拉控制： 0x0：关闭； 0x1：打开。
io1_cfg_reg21 |  | Pin JTAG_TDO IO Config Register. | 0x11130054 |  | 8 | 管脚上拉控制： 0x0：关闭； 0x1：打开。
io1_cfg_reg21 |  | Pin JTAG_TDO IO Config Register. | 0x11130054 |  | 7:4 | 管脚驱动能力选择： 0x0：IO2_档位4； 0x1：IO2_档位3； 0x2：IO2_档位2； 0x3：IO2_档位1； 其它：保留。
io1_cfg_reg21 |  | Pin JTAG_TDO IO Config Register. | 0x11130054 |  | 3:0 | 功能选择 0x0: JTAG_TDO 0x1: SDIO1_CARD_POWER_EN_N 0x3: I2C2_SCL 0x5: GPIO7_4 0x6: SPI0_CSN0 0x7: PWM1_OUT7 其它: 保留
io1_cfg_reg22 | 17 | Pin UART0_RXD IO Config Register. | 0x11130058 | 0x1100 | 31:11 | 保留
io1_cfg_reg22 |  | Pin UART0_RXD IO Config Register. | 0x11130058 |  | 10 | 管脚电平转换速率控制： 0x0：快沿输出； 0x1：慢沿输出。
io1_cfg_reg22 |  | Pin UART0_RXD IO Config Register. | 0x11130058 |  | 9 | 管脚下拉控制： 0x0：关闭； 0x1：打开。
io1_cfg_reg22 |  | Pin UART0_RXD IO Config Register. | 0x11130058 |  | 8 | 管脚上拉控制： 0x0：关闭； 0x1：打开。
io1_cfg_reg22 |  | Pin UART0_RXD IO Config Register. | 0x11130058 |  | 7:4 | 管脚驱动能力选择： 0x0：IO2_档位4； 0x1：IO2_档位3； 0x2：IO2_档位2； 0x3：IO2_档位1； 其它：保留。
io1_cfg_reg22 |  | Pin UART0_RXD IO Config Register. | 0x11130058 |  | 3:0 | 功能选择 0x0: GPIO0_2 0x1: UART0_RXD 其它: 保留
io1_cfg_reg23 | 16 | Pin UART0_TXD IO Config Register. | 0x1113005c | 0x1200 | 31:11 | 保留
io1_cfg_reg23 |  | Pin UART0_TXD IO Config Register. | 0x1113005c |  | 10 | 管脚电平转换速率控制： 0x0：快沿输出； 0x1：慢沿输出。
io1_cfg_reg23 |  | Pin UART0_TXD IO Config Register. | 0x1113005c |  | 9 | 管脚下拉控制： 0x0：关闭； 0x1：打开。
io1_cfg_reg23 |  | Pin UART0_TXD IO Config Register. | 0x1113005c |  | 8 | 管脚上拉控制： 0x0：关闭； 0x1：打开。
io1_cfg_reg23 |  | Pin UART0_TXD IO Config Register. | 0x1113005c |  | 7:4 | 管脚驱动能力选择： 0x0：IO2_档位4； 0x1：IO2_档位3； 0x2：IO2_档位2； 0x3：IO2_档位1； 其它：保留。
io1_cfg_reg23 |  | Pin UART0_TXD IO Config Register. | 0x1113005c |  | 3:0 | 功能选择 0x0: GPIO0_3 0x1: UART0_TXD 其它: 保留
io1_cfg_reg26 | 15 | Pin SVB_PWM IO Config Register. | 0x11130068 | 0x1200 | 31:11 | 保留
io1_cfg_reg26 |  | Pin SVB_PWM IO Config Register. | 0x11130068 |  | 10 | 管脚电平转换速率控制： 0x0：快沿输出； 0x1：慢沿输出。
io1_cfg_reg26 |  | Pin SVB_PWM IO Config Register. | 0x11130068 |  | 9 | 管脚下拉控制： 0x0：关闭； 0x1：打开。
io1_cfg_reg26 |  | Pin SVB_PWM IO Config Register. | 0x11130068 |  | 8 | 管脚上拉控制： 0x0：关闭； 0x1：打开。
io1_cfg_reg26 |  | Pin SVB_PWM IO Config Register. | 0x11130068 |  | 7:4 | 管脚驱动能力选择： 0x0：IO2_档位4； 0x1：IO2_档位3； 0x2：IO2_档位2； 0x3：IO2_档位1； 其它：保留。
io1_cfg_reg26 |  | Pin SVB_PWM IO Config Register. | 0x11130068 |  | 3:0 | 功能选择 0x0: GPIO2_0 0x1: SVB_PWM 其它: 保留

## 4.管脚默认状态
Pin Name | IO上电默认驱动档位 驱动能力选择档位请参考 芯片手册第二章DC/AC电气参数部分 （档位值越大，对应的驱动能力越大； 以4档IO为例，档位4>档位3>档位2>档位1）。 需要根据实际应用场景选择合适的档位配置。 | Default Function | When the Core Power Is not Powered on and the I/O Power Is Powered on | When the Core Power Is not Powered on and the I/O Power Is Powered on | After the Core Power and I/O Power Are Powered on and Before the Reset Is Deasserted | After the Core Power and I/O Power Are Powered on and Before the Reset Is Deasserted | Before U-Boot Running and After Reset Deassertion | Before U-Boot Running and After Reset Deassertion | Before U-Boot Running and After Reset Deassertion | Chip Internal Pull-up/Pull-down Resistor | Constraints
Pin Name | IO上电默认驱动档位 驱动能力选择档位请参考 芯片手册第二章DC/AC电气参数部分 （档位值越大，对应的驱动能力越大； 以4档IO为例，档位4>档位3>档位2>档位1）。 需要根据实际应用场景选择合适的档位配置。 | Default Function | Level State | I/O type | Level State | I/O type | Multiplexing Function | Level State （标记有L/H状态的管脚不建议复用为GPIO） | I/O type | Chip Internal Pull-up/Pull-down Resistor | Constraints
GPIO0_0 | IO2_档位4 | GPIO0_0 | L | NA | PU | I | GPIO0_0 | PU | I | RPU4/RPD4 | NA
GPIO0_1 | IO6_档位8 | GPIO0_1 | L | NA | PD | I | GPIO0_1 | PD | I | RPU11/RPD11 | NA
SYS_RSTN_OUT | IO6_档位8 | SYS_RSTN_OUT | L | NA | L | O | SYS_RSTN_OUT | H | O | RPU11/RPD11 | NA
SFC_MOSI_IO0 | IO6_档位8 | GPIO2_3 | L | NA | PD | I | GPIO2_3 | PD | I | RPU11/RPD11 | NA
[7 empty] | SFC_MOSI_IO0 | L/H，由通信内容决定 | B |  | SPI FLASH启动
SFC_CLK | EMMC IO_档位16 | GPIO2_2 | L | NA | PD | I | GPIO2_2 | PD | I | RPU21/RPD21 | NA
[7 empty] | SFC_CLK | L/H，由通信内容决定 | O |  | SPI FLASH启动
SFC_HOLD_IO3 | IO6_档位8 | GPIO2_6 | H | NA | PU | I | GPIO2_6 | PU | I | RPU12 | NA
[7 empty] | SFC_HOLD_IO3 | L/H，由通信内容决定 | B |  | SPI FLASH启动
SFC_CSN0 | IO2_档位4 | GPIO2_1 | H | NA | PU | I | GPIO2_1 | PU | I | RPU2 | NA
[7 empty] | SFC_CSN0 | L/H，由通信内容决定 | O |  | SPI FLASH启动
SFC_MISO_IO1 | IO6_档位8 | GPIO2_4 | L | NA | PD | I | GPIO2_4 | PD | I | RPU11/RPD11 | NA
[7 empty] | SFC_MISO_IO1 | L/H，由通信内容决定 | B |  | SPI FLASH启动
SFC_WP_IO2 | EMMC IO_档位16 | GPIO2_5 | L | NA | PD | I | GPIO2_5 | PD | I | RPU21/RPD21 | NA
[7 empty] | SFC_WP_IO2 | L/H，由通信内容决定 | B |  | SPI FLASH启动
SDIO0_CARD_DETECT | IO2_档位4 | GPIO3_5 | H | NA | PU | I | GPIO3_5 | PU | I | RPU2 | NA
[7 empty] | EMMC_RST_N | L/H，由通信内容决定 | O |  | EMMC启动
[7 empty] | SDIO0_CARD_DETECT | L/H，由通信内容决定 | I |  | SD卡（SDIO0)升级
SDIO0_CDATA1 | EMMC IO_档位16 | GPIO3_6 | H | NA | PU | I | GPIO3_6 | PU | I | RPU20/RPD20 | NA
[7 empty] | EMMC_DATA1 | L/H，由通信内容决定 | B |  | EMMC启动
[7 empty] | SDIO0_CDATA1 | L/H，由通信内容决定 | B |  | SD卡（SDIO0)升级
SDIO0_CDATA0 | EMMC IO_档位16 | GPIO3_7 | H | NA | PU | I | GPIO3_7 | PU | I | RPU20/RPD20 | NA
[7 empty] | EMMC_DATA0 | L/H，由通信内容决定 | B |  | EMMC启动
[7 empty] | SDIO0_CDATA0 | L/H，由通信内容决定 | B |  | SD卡（SDIO0)升级
SDIO0_CCLK_OUT | EMMC IO_档位16 | GPIO4_0 | L | NA | PD | I | GPIO4_0 | PD | I | RPU21/RPD21 | NA
[7 empty] | EMMC_CLK_OUT | L/H，由通信内容决定 | O |  | EMMC启动
[7 empty] | SDIO0_CCLK_OUT | L/H，由通信内容决定 | O |  | SD卡（SDIO0)升级
SDIO0_CCMD | EMMC IO_档位16 | GPIO4_1 | H | NA | PU | I | GPIO4_1 | PU | I | RPU20/RPD20 | NA
[7 empty] | EMMC_CMD | L/H，由通信内容决定 | B |  | EMMC启动
[7 empty] | SDIO0_CCMD | L/H，由通信内容决定 | B |  | SD卡（SDIO0)升级
SDIO0_CDATA3 | EMMC IO_档位16 | GPIO4_2 | H | NA | PU | I | GPIO4_2 | PU | I | RPU20/RPD20 | NA
[7 empty] | EMMC_DATA3 | L/H，由通信内容决定 | B |  | EMMC启动
[7 empty] | SDIO0_CDATA3 | L/H，由通信内容决定 | B |  | SD卡（SDIO0)升级
SDIO0_CDATA2 | EMMC IO_档位16 | GPIO4_3 | H | NA | PU | I | GPIO4_3 | PU | I | RPU20/RPD20 | NA
[7 empty] | EMMC_DATA2 | L/H，由通信内容决定 | B |  | EMMC启动
[7 empty] | SDIO0_CDATA2 | L/H，由通信内容决定 | B |  | SD卡（SDIO0)升级
SDIO0_CARD_POWER_EN_N | EMMC IO_档位16 | GPIO3_4 | H | NA | PU | I | GPIO3_4 | PU | I | RPU20/RPD20 | NA
[7 empty] | SDIO0_CARD_POWER_EN_N | L/H，由通信内容决定 | O |  | SD卡（SDIO0)升级
MIPI_RX_CK1N | IO2_档位4 | MIPI_RX_CK1N | L | NA | PD | I | MIPI_RX_CK1N | PD | I | RPD5 | NA
MIPI_RX_CK1P | IO2_档位4 | MIPI_RX_CK1P | L | NA | PD | I | MIPI_RX_CK1P | PD | I | RPD5 | NA
MIPI_RX_D3N | IO2_档位4 | MIPI_RX_D3N | L | NA | PD | I | MIPI_RX_D3N | PD | I | RPD5 | NA
MIPI_RX_D3P | IO2_档位4 | MIPI_RX_D3P | L | NA | PD | I | MIPI_RX_D3P | PD | I | RPD5 | NA
MIPI_RX_D1N | IO2_档位4 | MIPI_RX_D1N | L | NA | PD | I | MIPI_RX_D1N | PD | I | RPD5 | NA
MIPI_RX_D1P | IO2_档位4 | MIPI_RX_D1P | L | NA | PD | I | MIPI_RX_D1P | PD | I | RPD5 | NA
MIPI_RX_CK0N | IO2_档位4 | MIPI_RX_CK0N | L | NA | PD | I | MIPI_RX_CK0N | PD | I | RPD5 | NA
MIPI_RX_CK0P | IO2_档位4 | MIPI_RX_CK0P | L | NA | PD | I | MIPI_RX_CK0P | PD | I | RPD5 | NA
MIPI_RX_D0N | IO2_档位4 | MIPI_RX_D0N | L | NA | PD | I | MIPI_RX_D0N | PD | I | RPD5 | NA
MIPI_RX_D0P | IO2_档位4 | MIPI_RX_D0P | L | NA | PD | I | MIPI_RX_D0P | PD | I | RPD5 | NA
MIPI_RX_D2N | IO2_档位4 | MIPI_RX_D2N | L | NA | PD | I | MIPI_RX_D2N | PD | I | RPD5 | NA
MIPI_RX_D2P | IO2_档位4 | MIPI_RX_D2P | L | NA | PD | I | MIPI_RX_D2P | PD | I | RPD5 | NA
SENSOR1_CLK | EMMC IO_档位16 | GPIO6_5 | L | NA | PD | I | GPIO6_5 | PD | I | RPU21/RPD21 | NA
SENSOR0_CLK | EMMC IO_档位16 | TEST_CLK | L | NA | PD | O | TEST_CLK | L/H，由通信内容决定 | O | RPU21/RPD21 | NA
SENSOR1_RSTN | IO2_档位4 | GPIO7_3 | L | NA | PD | I | GPIO7_3 | PD | I | RPU4/RPD4 | NA
SENSOR0_RSTN | IO2_档位4 | GPIO7_2 | L | NA | PD | I | GPIO7_2 | PD | I | RPU4/RPD4 | NA
I2C1_SDA | IO6_档位8 | GPIO7_0 | L | NA | PD | I | GPIO7_0 | PD | I | RPU13/RPD13 | NA
I2C1_SCL | IO2_档位4 | GPIO7_1 | L | NA | PD | I | GPIO7_1 | PD | I | RPU4/RPD4 | NA
I2C0_SDA | IO2_档位4 | GPIO6_6 | L | NA | PD | I | GPIO6_6 | PD | I | RPU4/RPD4 | NA
I2C0_SCL | IO2_档位4 | GPIO6_7 | L | NA | PD | I | GPIO6_7 | PD | I | RPU4/RPD4 | NA
LSADC_CH1 | IO2_档位4 | GPIO1_5 | L | NA | PD | I | GPIO1_5 | PD | I | RPD5 | NA
LSADC_CH0 | IO2_档位4 | GPIO1_4 | L | NA | PD | I | GPIO1_4 | PD | I | RPD5 | NA
JTAG_TRSTN | IO2_档位4 | JTAG_TRSTN | L | NA | PD | I | JTAG_TRSTN | PD | I | RPU4/RPD4 | NA
JTAG_TDI | IO2_档位4 | JTAG_TDI | L | NA | PD | I | JTAG_TDI | PD | I | RPU4/RPD4 | NA
GPIO7_7 | IO2_档位4 | GPIO7_7 | L | NA | PU | I | GPIO7_7 | PU | I | RPU4/RPD4 | NA
[7 empty] | SDIO1_CDATA2 | L/H，由通信内容决定 | B |  | SD卡（SDIO1)升级
GPIO1_0 | IO2_档位4 | GPIO1_0 | L | NA | PU | I | GPIO1_0 | PU | I | RPU4/RPD4 | NA
[7 empty] | SDIO1_CDATA3 | L/H，由通信内容决定 | B |  | SD卡（SDIO1)升级
GPIO1_2 | IO2_档位4 | GPIO1_2 | L | NA | PU | I | GPIO1_2 | PU | I | RPU4/RPD4 | NA
[7 empty] | SDIO1_CCMD | L/H，由通信内容决定 | B |  | SD卡（SDIO1)升级
JTAG_TCK | IO6_档位8 | JTAG_TCK | L | NA | PD | I | JTAG_TCK | PD | I | RPU13/RPD13 | NA
[7 empty] | SDIO1_CCLK_OUT | L/H，由通信内容决定 | O |  | SD卡（SDIO1)升级
GPIO1_1 | IO2_档位4 | GPIO1_1 | L | NA | PU | I | GPIO1_1 | PU | I | RPU4/RPD4 | NA
[7 empty] | SDIO1_CDATA0 | L/H，由通信内容决定 | B |  | SD卡（SDIO1)升级
GPIO7_6 | IO2_档位4 | GPIO7_6 | L | NA | PU | I | GPIO7_6 | PU | I | RPU4/RPD4 | NA
[7 empty] | SDIO1_CDATA1 | L/H，由通信内容决定 | B |  | SD卡（SDIO1)升级
JTAG_TMS | IO2_档位4 | JTAG_TMS | L | NA | PU | I | JTAG_TMS | PU | I | RPU4/RPD4 | NA
[7 empty] | SDIO1_CARD_DETECT | L/H，由通信内容决定 | I |  | SD卡（SDIO1)升级
JTAG_TDO | IO2_档位4 | JTAG_TDO | L | NA | PU | O | JTAG_TDO | L/H，由通信内容决定 | O | RPU4/RPD4 | JTAG调试
[7 empty] | SDIO1_CARD_POWER_EN_N | L/H，由通信内容决定 | O |  | SD卡（SDIO1)升级
UART0_RXD | IO2_档位4 | GPIO0_2 | L | NA | PU | I | GPIO0_2 | PU | I | RPU4/RPD4 | NA
[7 empty] | UART0_RXD | L/H，由通信内容决定 | I |  | uart烧写/调试
UART0_TXD | IO2_档位4 | GPIO0_3 | L | NA | PD | I | GPIO0_3 | PD | I | RPU4/RPD4 | NA
[7 empty] | UART0_TXD | L/H，由通信内容决定 | O |  | uart烧写/调试
SVB_PWM | IO2_档位4 | GPIO2_0 | L | NA | PD | I | GPIO2_0 | PD | I | RPU4/RPD4 | NA

## 5.管脚分布图
|  | MIPI_RX_CK1N | MIPI_RX_CK1P | MIPI_RX_D3N | MIPI_RX_D3P | MIPI_RX_D1N | MIPI_RX_D1P | MIPI_RX_CK0N | MIPI_RX_CK0P | VDD | MIPI_RX_D0N | MIPI_RX_D0P | MIPI_RX_D2N | MIPI_RX_D2P | AVDD18_MIPIRX | SENSOR1_CLK | SENSOR0_CLK | VDD | DVDD3318_SENSOR | SENSOR1_RSTN | SENSOR0_RSTN | I2C1_SDA | I2C1_SCL
|  | 66 | 65 | 64 | 63 | 62 | 61 | 60 | 59 | 58 | 57 | 56 | 55 | 54 | 53 | 52 | 51 | 50 | 49 | 48 | 47 | 46 | 45
AVSS_AC | 67 | [22 empty] | 44 | I2C0_SDA
AC_VREF | 68 | [22 empty] | 43 | I2C0_SCL
AC_INR_P | 69 | [22 empty] | 42 | ETH_MDI_AP
AC_INR_N | 70 | [22 empty] | 41 | ETH_MDI_AN
AC_MICBIAS | 71 | [22 empty] | 40 | AVDD33_FE
AC_INL_P | 72 | [22 empty] | 39 | ETH_MDI_BP
AC_INL_N | 73 | [22 empty] | 38 | ETH_MDI_BN
AC_OUT | 74 | [22 empty] | 37 | RTC_XOUT
AVDD33_AC_U2 | 75 | [22 empty] | 36 | RTC_XIN
USB2_DP | 76 | [22 empty] | 35 | AVDD_BAT
USB2_DM | 77 | [22 empty] | 34 | AVDD33_PLL
VDD | 78 | [22 empty] | 33 | XOUT
SDIO0_CARD_POWER_EN_N | 79 | [22 empty] | 32 | XIN
DVDD3318_FLASH | 80 | [22 empty] | 31 | DVDD33
SDIO0_CDATA2 | 81 | [22 empty] | 30 | LSADC_CH1
SDIO0_CDATA3 | 82 | [22 empty] | 29 | LSADC_CH0
SDIO0_CCMD | 83 | [22 empty] | 28 | VDD
SDIO0_CCLK_OUT | 84 | [22 empty] | 27 | JTAG_TRSTN
SDIO0_CDATA0 | 85 | [22 empty] | 26 | JTAG_TDI
SDIO0_CDATA1 | 86 | [22 empty] | 25 | GPIO7_7
SDIO0_CARD_DETECT | 87 | [22 empty] | 24 | GPIO1_0
SFC_WP_IO2 | 88 | [22 empty] | 23 | GPIO1_2
|  | 1 | 2 | 3 | 4 | 5 | 6 | 7 | 8 | 9 | 10 | 11 | 12 | 13 | 14 | 15 | 16 | 17 | 18 | 19 | 20 | 21 | 22
|  | SFC_MISO_IO1 | SFC_CSN0 | SFC_HOLD_IO3 | SFC_CLK | SFC_MOSI_IO0 | GPIO0_0 | GPIO0_1 | SYS_RSTN_OUT | AVDD33_DDR_PLL | VDDIO_DDR | VDD | VSS | VDDIO_DDR | VDD | SVB_PWM | UART0_TXD | UART0_RXD | JTAG_TDO | JTAG_TMS | GPIO7_6 | GPIO1_1 | JTAG_TCK